## Protocol
说明：此中控协议（V1.0.x）适用于NPA43A系列、NPA23A系列设备。 | AI 批量生成
一.接口参数 | I. Interface Parameters
1.RS232/RS485接口参数 | 1.RS232/RS485 Interface Parameters
波特率：115200 bit/s，（RS232可通过上位机设置为2400，4800，9600，19200, 38400, 57600, 115200。） | Baud Rate: 115200 bit/s, (RS232 can be set to 2400, 4800, 9600, 19200, 38400, 57600, 115200 via the upper computer.)
校验位：NONE | Parity: NONE
数据位：8 | Data bits: 8
停止位：1 | Stop bits: 1
指令发送间隔：大于200ms，场景调用时，时间间隔需3s以上。 | Instruction send interval: greater than 200ms, when calling the scenario, the time interval should be 3s or more.
2.以太网接口参数 | 2. Ethernet Interface Parameters
传输协议：TCP服务器 （设备为TCP服务器端，可通过TCP客户端连接。） | Transmission Protocol: TCP Server (The device acts as a TCP server, which can be connected by a TCP client.)
网络IP：查看机器面板首页，或上位机连接查看。 | Network IP: View the machine panel homepage, or check with the upper computer connection.
网络端口：8234 | Network Port: 8234
指令发送间隔：大于200ms，场景调用时，时间间隔需3s以上。 | Instruction send interval: greater than 200ms, when calling the scenario, the time interval should be 3s or more.
二.协议格式 | II. Protocol Format
1.指令发送： | 1. Instruction Send:
1 | 1 | 2 | 3 | 4 | 5 | 6 | 7 | 8 | 9 | 10 | … | 11 | 12
帧头 |  |  |  |  | ID | 读写位 | 功能码 | 数据长度 | 数据1 | 数据2 | … | 数据n | 帧尾
0xA5 | 0xA5 | 0xC3 | 0x3C | 0x5A | 0xFF | 0x36 | 0x00 - 0xFF | 0x00 - 0x03 | 0x?? | 0x?? | … | 0x?? | 0xEE
1 - 4：通讯命令帧帧头，四字节。 | 1 - 4: Communication command frame header, four bytes.
5：设备ID，默认为0xFF。 | 5: Device ID, default is 0xFF.
6：读写位，0x36表示写入，0x63表示读取。 | 6: Read/Write bit, 0x36 indicates write, 0x63 indicates read.
7：功能码，参照功能说明 | 7: Function code, refer to the function description.
8：数据长度，即从数据1到数据n的字节数量。一般长度在1到4 | 8: Data length, the number of bytes from data 1 to data n. Generally, the length is between 1 to 4 bytes.
9 - 11：数据，参照功能说明。 | 9 - 11: Data, refer to the function description.
12：通讯命令帧帧尾，一字节。 | 12: Communication command frame tail, one byte.
2.指令返回 | 2. Instruction Return
2.1.发送指令为写入指令（读写位0x36）时，机器返回 | 2.1. When the sent instruction is a write instruction (read/write bit 0x36), the machine returns
1 | 1
应答位 | Acknowledge bit
0x00/0x01 | 0x00/0x01
1: 0x00表示写入成功，0x01表示写入失败。 | 1: 0x00 indicates successful write, 0x01 indicates write failure.
2.2.发送指令为读取指令（读写位0x63）时， | 2.2. When the sent instruction is a read instruction (read/write bit 0x63),
指令格式正确，机器返回： | Instruction format correct, the machine returns:
1 | 1 | 2 | 3 | 4 | 5 | 6 | 7 | 8 | 9 | 10 | … | 11 | 12
帧头 |  |  |  |  | ID | 读写位 | 功能码 | 数据长度 | 数据1 | 数据2 | … | 数据n | 帧尾
0xA5 | 0xA5 | 0xC3 | 0x3C | 0x5A | 0x00 - 0xFF | 0x63 | 0x00 - 0xFF | 0x00 - 0x03 | 0x?? | 0x?? | … | 0x?? | 0xEE
返回指令和发送指令含义一致。（读写位为0x63） | The return instruction and the sent instruction have the same meaning. (read/write bit is 0x63)
指令格式错误，机器返回： | Instruction format incorrect, the machine returns:
1 | 1
应答位 | Acknowledge bit
0x01 | 0x01
1: 0x01表示读取失败。 | 1: 0x01 indicates read failure.
三.功能说明 | III. Function Description
1.1.场景（存档）调用 | 1.1. Scenario (archive) call
功能码：0x02 | Function code: 0x02
1 | 1 | 2 | 3 | 4 | 5 | 6 | 7 | 8 | 9 | 10
帧头 |  |  |  |  | ID | 读写位 | 功能码 | 数据长度 | 场景号 | 帧尾
0xA5 | 0xA5 | 0xC3 | 0x3C | 0x5A | 0xFF | 0x36 | 0x02 | 0x01 | 0x01 - 0x1E | 0xEE
读写位：0x36。 | Read/Write bit: 0x36.
场景号：取值范围为1到30（0x01 - 0x1E）其中场景1为出厂默认设置。 | Scenario number: The range of values is from 1 to 30 (0x01 - 0x1E), where scenario 1 is the factory default setting.
示例：A5 C3 3C 5A FF 36 02 01 01 EE 表示调用场景1。 | Example: A5 C3 3C 5A FF 36 02 01 01 EE indicates calling scenario 1.
(示例中的指令为16进制数，均去除前缀“0x”)。 | (The example instructions are in hexadecimal numbers, all prefixes \
指令返回： | Instruction Return:
1 | 1
应答位 | Acknowledge bit
0x00/0x01 | 0x00/0x01
应答位: 0x00表示写入成功，1：0x01表示写入失败。 | Acknowledge bit: 0x00 indicates successful write, 1: 0x01 indicates write failure.
1.2.场景（存档）读取 | 1.2. Scenario (archive) read
功能码：0x02 | Function code: 0x02
1 | 1 | 2 | 3 | 4 | 5 | 6 | 7 | 8 | 8
帧头 |  |  |  |  | ID | 读写位 | 功能码 | 数据长度 | 帧尾
0xA5 | 0xA5 | 0xC3 | 0x3C | 0x5A | 0xFF | 0x63 | 0x02 | 0x00 | 0xEE
读写位：0x63。 | Read/Write bit: 0x63.
指令返回： | Instruction Return:
1 | 1 | 2 | 3 | 4 | 5 | 6 | 7 | 8 | 9 | 10
帧头 |  |  |  |  | ID | 读写位 | 功能码 | 数据长度 | 场景号 | 帧尾
0xA5 | 0xA5 | 0xC3 | 0x3C | 0x5A | 0xFF | 0x63 | 0x02 | 0x01 | 0x01 - 0x1E | 0xEE
读写位：0x63。 | Read/Write bit: 0x63.
场景号：表示当前调用的场景号，取值范围为1到30（0x01 - 0x1E） | Scenario number: Indicates the currently called scenario number, the range of values is from 1 to 30 (0x01 - 0x1E).
示例：机器返回A5 C3 3C 5A FF 63 02 01 01 EE 表示当前调用场景号为1。 | Example: The machine returns A5 C3 3C 5A FF 63 02 01 01 EE indicating the current scenario number called is 1.
2.1.静音控制 | 2.1. Mute Control
功能码：0x03 | Function code: 0x03
1 | 1 | 2 | 3 | 4 | 5 | 6 | 7 | 8 | 9 | 10 | 11 | 12
帧头 |  |  |  |  | ID | 读写位 | 功能码 | 数据长度 | 输入/输出 | 通道号 | 静音控制 | 帧尾
0xA5 | 0xA5 | 0xC3 | 0x3C | 0x5A | 0xFF | 0x36 | 0x03 | 0x03 | 0x00 - 0x02 | 0x00 - 最大通道号 | 0x00/0x01 | 0xEE
读写位：0x36。 | Read/Write bit: 0x36.
输入/输出：0x01表示输入，0x02表示输出。0x00表示总静音。此时，参数10“通道号”没有意义，可设置为0x00 | Input/Output: 0x01 indicates input, 0x02 indicates output. 0x00 indicates total mute. At this point, parameter 10 \
通道号：0x01表示通道1；0x04表示通道4；0x00表示总音量（只有输出总音量，没有输入总音量）。 0x00表示所有通道共同操作。 | Channel number: 0x01 indicates channel 1; 0x04 indicates channel 4; 0x00 indicates total volume (only output total volume, no input total volume). 0x00 indicates all channels are operated together.
静音控制：0x00表示取消静音，0x01表示静音。 | Mute control: 0x00 indicates cancel mute, 0x01 indicates mute.
示例：A5 C3 3C 5A FF 36 03 03 01 01 01 EE 表示输入通道1静音。 | Example: A5 C3 3C 5A FF 36 03 03 01 01 01 EE indicates input channel 1 is muted.
指令返回： | Instruction Return:
1 | 1
应答位 | Acknowledge bit
0x00/0x01 | 0x00/0x01
应答位: 0x00表示写入成功，1：0x01表示写入失败。 | Acknowledge bit: 0x00 indicates successful write, 1: 0x01 indicates write failure.
2.2.静音状态读取 | 2.2. Mute Status Read
功能码：0x03 | Function code: 0x03
1 | 1 | 2 | 3 | 4 | 5 | 6 | 7 | 8 | 9 | 10 | 11
帧头 |  |  |  |  | ID | 读写位 | 功能码 | 数据长度 | 输入/输出 | 通道号 | 帧尾
0xA5 | 0xA5 | 0xC3 | 0x3C | 0x5A | 0xFF | 0x63 | 0x03 | 0x02 | 0x00 - 0x02 | 0x00 - 最大通道号 | 0xEE
读写位：0x63。 | Read/Write bit: 0x63.
输入/输出：0x01表示输入，0x02表示输出。0x00表示总静音。此时，参数10“通道号”没有意义，可设置为0x00 | Input/Output: 0x01 indicates input, 0x02 indicates output. 0x00 indicates total mute. At this point, parameter 10 \
通道号：0x01表示通道1；最大通道号表示对应机种的输入或输出的通道号最大值，如NPA43A的4表示通道4, NPA23A的2表示通道2。0x00表示总音量（只有输出总音量，没有输入总音量）。 设为0x00并不能读取所有通道，在“输入/输出”为0x01或0x02时，只能设置为（0x01 - 最大通道号）。
指令返回： | Instruction Return:
1 | 1 | 2 | 3 | 4 | 5 | 6 | 7 | 8 | 9 | 10 | 11 | 12
帧头 |  |  |  |  | ID | 读写位 | 功能码 | 数据长度 | 输入/输出 | 通道号 | 静音控制 | 帧尾
0xA5 | 0xA5 | 0xC3 | 0x3C | 0x5A | 0xFF | 0x63 | 0x03 | 0x03 | 0x00 - 0x02 | 0x00 - 最大通道号 | 0x00/0x01 | 0xEE
读写位：0x63。 | Read/Write bit: 0x63.
输入/输出：0x01表示输入，0x02表示输出。0x00表示总静音。此时，参数10“通道号”没有意义，可设置为0x00 | Input/Output: 0x01 indicates input, 0x02 indicates output. 0x00 indicates total mute. At this point, parameter 10 \
通道号：0x01表示通道1；最大通道号表示对应机种的输入或输出的通道号最大值，如NPA43A的4表示通道4, NPA23A的2表示通道2。0x00表示总音量（只有输出总音量，没有输入总音量）。
静音控制：0x00表示取消静音，0x01表示静音。 | Mute control: 0x00 indicates cancel mute, 0x01 indicates mute.
示例：机器返回A5 C3 3C 5A FF 63 03 03 01 02 00 EE表示输入通道2当前状态为取消静音。 | Example: The machine returns A5 C3 3C 5A FF 63 03 03 01 02 00 EE indicates that the current status of input channel 2 is cancel mute.
3.1.输入输出音量增益设置 | 3.1. Input/Output Volume Gain Setting
功能码：0x04 | Function code: 0x04
1 | 1 | 2 | 3 | 4 | 5 | 6 | 7 | 8 | 9 | 10 | 11 | 12 | 13
帧头 |  |  |  |  | ID | 读写位 | 功能码 | 数据长度 | 输入/输出 | 通道号 | 音量（低字节） | 音量（高字节） | 帧尾
0xA5 | 0xA5 | 0xC3 | 0x3C | 0x5A | 0xFF | 0x36 | 0x04 | 0x04 | 0x00 - 0x02 | 0x00 - 最大通道号 | 0x00 - 0xFF | 0x00 - 0xFF | 0xEE
读写位：0x36。 | Read/write bit: 0x36.
输入/输出：0x01表示输入，0x02表示输出。0x00表示总音量。此时，参数10“通道号”没有意义，可设置为0x00 | Input/Output: 0x01 indicates input, 0x02 indicates output. 0x00 indicates total volume. At this point, parameter 10 'Channel Number' is meaningless and can be set to 0x00
通道号：0x01表示通道1；最大通道号表示对应机种的输入或输出的通道号最大值，如NPA43A的4表示通道4, NPA23A的2表示通道2。0x00表示总音量（只有输出总音量，没有输入总音量）。 0x00表示所有通道共同操作。
音量（低字节-高字节）：高低字节组成16位有符号16进制数，单位为0.1dB，输入通道范围为-60.0dB到6.0dB，输出通道范围为-60.0dB到12.0dB。如：低字节0x01，高字节0x00组成0x0001，表示0.1dB。当设定值超过可调范围机器自动取极值。
示例：A5 C3 3C 5A FF 36 04 04 01 01 C8 00 EE 表示设置输入通道1的音量为20.0dB。 | Example: A5 C3 3C 5A FF 36 04 04 01 01 C8 00 EE indicates setting the volume of input channel 1 to 20.0dB.
指令返回： | Instruction Return:
1 | 1
应答位 | Acknowledge Bit
0x00/0x01 | 0x00/0x01
应答位: 0x00表示写入成功，1：0x01表示写入失败。 | Acknowledge Bit: 0x00 indicates write success, 0x01 indicates write failure.
3.2.输入输出音量增益读取 | 3.2. Input/Output Volume Gain Read
功能码：0x04 | Function Code: 0x04
1 | 1 | 2 | 3 | 4 | 5 | 6 | 7 | 8 | 9 | 10 | 11
帧头 |  |  |  |  | ID | 读写位 | 功能码 | 数据长度 | 输入/输出 | 通道号 | 帧尾
0xA5 | 0xA5 | 0xC3 | 0x3C | 0x5A | 0xFF | 0x63 | 0x04 | 0x02 | 0x00 - 0x02 | 0x00 - 最大通道号 | 0xEE
读写位：0x63。 | Read/write bit: 0x63.
输入/输出：0x01表示输入，0x02表示输出。0x00表示总音量。此时，参数10“通道号”没有意义，可设置为0x00 | Input/Output: 0x01 indicates input, 0x02 indicates output. 0x00 indicates total volume. At this point, parameter 10 'Channel Number' is meaningless and can be set to 0x00
通道号：0x01表示通道1；最大通道号表示对应机种的输入或输出的通道号最大值，如NPA43A的4表示通道4, NPA23A的2表示通道2。0x00表示总音量（只有输出总音量，没有输入总音量）。 0x00并不能读取所有通道，在“输入/输出”为0x01或0x02时，只能设置为（0x01 - 最大通道号）。
指令返回： | Instruction Return:
1 | 1 | 2 | 3 | 4 | 5 | 6 | 7 | 8 | 9 | 10 | 11 | 12 | 13
帧头 |  |  |  |  | ID | 读写位 | 功能码 | 数据长度 | 输入/输出 | 通道号 | 音量（低字节） | 音量（高字节） | 帧尾
0xA5 | 0xA5 | 0xC3 | 0x3C | 0x5A | 0xFF | 0x63 | 0x04 | 0x04 | 0x00 - 0x02 | 0x00 - 最大通道号 | 0x00 - 0xFF | 0x00 - 0xFF | 0xEE
读写位：0x63。 | Read/write bit: 0x63.
输入/输出：0x01表示输入，0x02表示输出。0x00表示总音量。此时，参数10“通道号”没有意义，可设置为0x00 | Input/Output: 0x01 indicates input, 0x02 indicates output. 0x00 indicates total volume. At this point, parameter 10 'Channel Number' is meaningless and can be set to 0x00
通道号：0x01表示通道1；最大通道号表示对应机种的输入或输出的通道号最大值，如NPA43A的4表示通道4, NPA23A的2表示通道2。0x00表示总音量（只有输出总音量，没有输入总音量）。
音量（低字节-高字节）：高低字节组成16位有符号16进制数，单位为0.1dB。如：低字节0x01，高字节0x00组成0x0001，表示0.1dB。 | Volume (low byte - high byte): The low and high bytes form a 16-bit signed hexadecimal number, with a unit of 0.1dB. For example: low byte 0x01, high byte 0x00 form 0x0001, indicating 0.1dB.
示例：机器返回A5 C3 3C 5A FF 63 03 04 02 07 EC FF EE表示输出通道7的音量为-2.0dB。 | Example: the machine returns A5 C3 3C 5A FF 63 03 04 02 07 EC FF EE indicating the volume of output channel 7 is -2.0dB.
4.音量增益递增递减 (不可读) | 4. Volume Gain Increment/Decrement (Not Readable)
功能码：0x05 | Function Code: 0x05
1 | 1 | 2 | 3 | 4 | 5 | 6 | 7 | 8 | 9 | 10 | 11 | 12 | 13
帧头 |  |  |  |  | ID | 读写位 | 功能码 | 数据长度 | 输入/输出 | 通道号 | 加/减 | 音量增减值 | 帧尾
0xA5 | 0xA5 | 0xC3 | 0x3C | 0x5A | 0xFF | 0x36 | 0x05 | 0x04 | 0x00 - 0x02 | 0x00 - 最大通道号 | 0x00/0x01 | 0x00 - 0xFF | 0xEE
读写位：0x36。 | Read/write bit: 0x36.
输入/输出：0x01表示输入，0x02表示输出。0x00表示总音量。此时，参数10“通道号”没有意义，可设置为0x00 | Input/Output: 0x01 indicates input, 0x02 indicates output. 0x00 indicates total volume. At this point, parameter 10 'Channel Number' is meaningless and can be set to 0x00
通道号：0x01表示通道1；最大通道号表示对应机种的输入或输出的通道号最大值，如NPA43A的4表示通道4, NPA23A的2表示通道2。0x00表示总音量（只有输出总音量，没有输入总音量）。 0x00表示所有通道共同操作。所有通道的增益增减，是在各自通道原增益基础上变化。
加/减：0x00表示音量加，0x01表示音量减。 | Add/Subtract: 0x00 indicates volume increase, 0x01 indicates volume decrease.
音量递增（递减）值：音量增减设置范围为0到25.6dB，步进值为0.1dB，如0x0A表示1.0dB，当音量增加或减少后,音量值超出可调范围时，取极值。 | Volume increment (decrement) value: The volume increase or decrease setting range is 0 to 25.6dB, with a step value of 0.1dB. For example, 0x0A represents 1.0dB. When the volume is increased or decreased and the value exceeds the adjustable range, the extreme value is taken.
示例：A5 C3 3C 5A FF 36 04 04 01 01 00 19 EE 表示设置输入通道1音量增加2.5dB。 | Example: A5 C3 3C 5A FF 36 04 04 01 01 00 19 EE indicates setting the input channel 1 volume to increase by 2.5dB.
指令返回： | Instruction return:
1 | 1
应答位 | Acknowledgment bit
0x00/0x01 | 0x00/0x01
应答位: 0x00表示写入成功，1：0x01表示写入失败。 | Acknowledgment bit: 0x00 indicates write success, 0x01 indicates write failure.
5.1.Line/Mic切换设置 | 5.1.Line/Mic switch setting
功能码：0x06 | Function code: 0x06
1 | 1 | 2 | 3 | 4 | 5 | 6 | 7 | 8 | 9 | 10 | 11 | 12
帧头 |  |  |  |  | ID | 读写位 | 功能码 | 数据长度 | 通道号 | Line/Mic | 灵敏度 | 帧尾
0xA5 | 0xA5 | 0xC3 | 0x3C | 0x5A | 0xFF | 0x36 | 0x06 | 0x03 | 0x01 - 最大通道号 | 保留，固定设置为0x00 | 0x00 - 0x01 | 0xEE
读写位：0x36。 | Read/write bit: 0x36.
通道号：0x01表示通道1,最大通道号表示对应机种的输入或输出的通道号最大值，如NPA43A的4表示通道4, NPA23A的2表示通道2。 | Channel number: 0x01 indicates channel 1, the maximum channel number indicates the maximum channel number of the corresponding model's input or output channels, such as 4 for NPA43A and 2 for NPA23A.
Line/Mic：保留，固定设置为0x00。 | Line/Mic: Reserved, fixed setting to 0x00.
灵敏度：0x00表示0dBu灵敏度，0x01表示6dBu灵敏度。 | Sensitivity: 0x00 indicates 0dBu sensitivity, 0x01 indicates 6dBu sensitivity.
示例：A5 C3 3C 5A FF 36 06 03 01 00 01 EE 表示输入通道1灵敏度设置为6dBu。 | Example: A5 C3 3C 5A FF 36 06 03 01 00 01 EE indicates setting the input channel 1 sensitivity to 6dBu.
指令返回： | Instruction return:
1 | 1
应答位 | Acknowledgment bit
0x00/0x01 | 0x00/0x01
应答位: 0x00表示写入成功，1：0x01表示写入失败。 | Acknowledgment bit: 0x00 indicates write success, 0x01 indicates write failure.
5.2.Line/Mic状态读取 | 5.2.Line/Mic status read
功能码：0x06 | Function code: 0x06
1 | 1 | 2 | 3 | 4 | 5 | 6 | 7 | 8 | 9 | 10
帧头 |  |  |  |  | ID | 读写位 | 功能码 | 数据长度 | 通道号 | 帧尾
0xA5 | 0xA5 | 0xC3 | 0x3C | 0x5A | 0xFF | 0x63 | 0x06 | 0x01 | 0x01 - 最大通道号 | 0xEE
读写位：0x63。 | Read/write bit: 0x63.
通道号：0x01表示通道1,最大通道号表示对应机种的输入或输出的通道号最大值，如NPA43A的4表示通道4, NPA23A的2表示通道2。 | Channel number: 0x01 indicates channel 1, the maximum channel number indicates the maximum channel number of the corresponding model's input or output channels, such as 4 for NPA43A and 2 for NPA23A.
指令返回： | Instruction return:
1 | 1 | 2 | 3 | 4 | 5 | 6 | 7 | 8 | 9 | 10 | 11 | 12
帧头 |  |  |  |  | ID | 读写位 | 功能码 | 数据长度 | 通道号 | Line/Mic | 灵敏度 | 帧尾
0xA5 | 0xA5 | 0xC3 | 0x3C | 0x5A | 0xFF | 0x63 | 0x06 | 0x03 | 0x01 - 最大通道号 | 保留，固定设置为0x00 | 0x00 - 0x01 | 0xEE
读写位：0x63。 | Read/write bit: 0x63.
通道号：0x01表示通道1,最大通道号表示对应机种的输入或输出的通道号最大值，如NPA43A的4表示通道4, NPA23A的2表示通道2。 | Channel number: 0x01 indicates channel 1, the maximum channel number indicates the maximum channel number of the corresponding model's input or output channels, such as 4 for NPA43A and 2 for NPA23A.
Line/Mic：保留，固定设置为0x00。 | Line/Mic: Reserved, fixed setting to 0x00.
灵敏度：0x00表示0dBu灵敏度，0x01表示6dBu灵敏度。 | Sensitivity: 0x00 indicates 0dBu sensitivity, 0x01 indicates 6dBu sensitivity.
示例：机器返回A5 C3 3C 5A FF 63 06 03 01 00 00 EE 表示输入通道1为0dBu灵敏度。 | Example: The machine returns A5 C3 3C 5A FF 63 06 03 01 00 00 EE indicating input channel 1 is at 0dBu sensitivity.
6.1.幻象电源设置（保留，暂不使用） | 6.1.Phantom power setting (reserved, not in use)
功能码：0x07 | Function code: 0x07
1 | 1 | 2 | 3 | 4 | 5 | 6 | 7 | 8 | 9 | 10 | 11
帧头 |  |  |  |  | ID | 读写位 | 功能码 | 数据长度 | 通道号 | 幻象电源开关 | 帧尾
0xA5 | 0xA5 | 0xC3 | 0x3C | 0x5A | 0xFF | 0x36 | 0x07 | 0x02 | 0x01 - 最大通道号 | 0x00/0x01 | 0xEE
读写位：0x36。 | Read/write bit: 0x36.
通道号：0x01表示通道1,最大通道号表示对应机种的输入或输出的通道号最大值，如NPA43A的4表示通道4, NPA23A的2表示通道2 | Channel number: 0x01 indicates channel 1, the maximum channel number indicates the maximum channel number of the corresponding model's input or output channels, such as 4 for NPA43A and 2 for NPA23A
幻象电源开关：0x01表示幻象电源打开,0x01表示幻象电源关闭。 | Phantom power switch: 0x01 indicates phantom power on, 0x01 indicates phantom power off.
注意：当Line/Mic输入为Line状态下,幻象电源设置无效。 | Note: When the Line/Mic input is in Line mode, the phantom power setting is invalid.
示例：A5 C3 3C 5A FF 36 07 02 08 01 EE 表示输入通道8的幻象电源打开。 | Example: A5 C3 3C 5A FF 36 07 02 08 01 EE indicates the phantom power for input channel 8 is turned on.
指令返回： | Instruction return:
1 | 1
应答位 | Acknowledgment bit
0x00/0x01 | 0x00/0x01
应答位: 0x00表示写入成功，1：0x01表示写入失败。 | Acknowledgment bit: 0x00 indicates write success, 1: 0x01 indicates write failure.
6.2.幻象电源状态读取（保留，暂不使用） | 6.2.Phantom power status read (reserved, not in use)
功能码：0x07 | Function code: 0x07
1 | 1 | 2 | 3 | 4 | 5 | 6 | 7 | 8 | 9 | 10
帧头 |  |  |  |  | ID | 读写位 | 功能码 | 数据长度 | 通道号 | 帧尾
0xA5 | 0xA5 | 0xC3 | 0x3C | 0x5A | 0xFF | 0x63 | 0x07 | 0x01 | 0x01 - 最大通道号 | 0xEE
读写位：0x63。 | Read/write bit: 0x63.
通道号：0x01表示通道1,最大通道号表示对应机种的输入或输出的通道号最大值，如NPA43A的4表示通道4, NPA23A的2表示通道2 | Channel number: 0x01 indicates channel 1, the maximum channel number indicates the maximum channel number of the corresponding model's input or output channels, such as 4 for NPA43A and 2 for NPA23A
指令返回： | Instruction return:
1 | 1 | 2 | 3 | 4 | 5 | 6 | 7 | 8 | 9 | 10 | 11
帧头 |  |  |  |  | ID | 读写位 | 功能码 | 数据长度 | 通道号 | 幻象电源开关 | 帧尾
0xA5 | 0xA5 | 0xC3 | 0x3C | 0x5A | 0xFF | 0x63 | 0x07 | 0x02 | 0x01 - 最大通道号 | 0x00/0x01 | 0xEE
读写位：0x63。 | Read/write bit: 0x63.
通道号：0x01表示通道1,最大通道号表示对应机种的输入或输出的通道号最大值，如NPA43A的4表示通道4, NPA23A的2表示通道2 | Channel number: 0x01 indicates channel 1, the maximum channel number indicates the maximum channel number of the corresponding model's input or output channels, such as 4 for NPA43A and 2 for NPA23A
幻象电源开关：0x01表示幻象电源打开,0x01表示幻象电源关闭。 | Phantom power switch: 0x01 indicates phantom power on, 0x01 indicates phantom power off.
示例：机器返回A5 C3 3C 5A FF 63 07 02 05 00 EE 表示输入通道5幻象电源关闭。 | Example: The machine returns A5 C3 3C 5A FF 63 07 02 05 00 EE indicating phantom power for input channel 5 is off.
7.1.反馈抑制等级设置（保留，暂不使用） | 7.1.Feedback suppression level setting (reserved, not in use)
功能码：0x08 | Function code: 0x08
1 | 1 | 2 | 3 | 4 | 5 | 6 | 7 | 8 | 9 | 10 | 11
帧头 |  |  |  |  | ID | 读写位 | 功能码 | 数据长度 | 通道号 | 反馈抑制等级 | 帧尾
0xA5 | 0xA5 | 0xC3 | 0x3C | 0x5A | 0xFF | 0x36 | 0x08 | 0x02 | 0x01 - 最大通道号 | 0x00/0x01/0x02 | 0xEE
读写位：0x36。 | Read/write bit: 0x36.
通道号：0x01表示通道1,最大通道号表示对应机种的输入或输出的通道号最大值，如NPA43A的4表示通道4, NPA23A的2表示通道2 | Channel number: 0x01 indicates channel 1, the maximum channel number indicates the maximum channel number of the corresponding model's input or output channels, such as 4 for NPA43A and 2 for NPA23A
反馈抑制等级：0x00表示反馈抑制关闭,0x01表示反馈抑制等级1,0x02表示反馈抑制等级2 | Feedback suppression level: 0x00 indicates feedback suppression off, 0x01 indicates feedback suppression level 1, 0x02 indicates feedback suppression level 2
注意：反馈抑制等级设置不受MIC/LINE输入限制。 | Note: Feedback suppression level setting is not limited by MIC/LINE input.
示例：A5 C3 3C 5A FF 36 08 02 01 02 EE 表示设置输入通道1反馈抑制等级为等级2。 | Example: A5 C3 3C 5A FF 36 08 02 01 02 EE indicates setting input channel 1 feedback suppression level to level 2.
指令返回： | Instruction return:
1 | 1
应答位 | Acknowledgment bit
0x00/0x01 | 0x00/0x01
应答位: 0x00表示写入成功，1：0x01表示写入失败。 | Response bit: 0x00 indicates a successful write, 1: 0x01 indicates a write failure.
7.2.反馈抑制状态读取（保留，暂不使用） | 7.2. Feedback suppression status read (reserved, not currently used)
功能码：0x08 | Function code: 0x08
1 | 1 | 2 | 3 | 4 | 5 | 6 | 7 | 8 | 9 | 10
帧头 |  |  |  |  | ID | 读写位 | 功能码 | 数据长度 | 通道号 | 帧尾
0xA5 | 0xA5 | 0xC3 | 0x3C | 0x5A | 0xFF | 0x63 | 0x08 | 0x01 | 0x01 - 最大通道号 | 0xEE
读写位：0x63。 | Read/write bit: 0x63.
通道号：0x01表示通道1,最大通道号表示对应机种的输入或输出的通道号最大值，如NPA43A的4表示通道4, NPA23A的2表示通道2 | Channel number: 0x01 represents channel 1, the maximum channel number represents the maximum channel number corresponding to the model's input or output, for example, NPA43A's 4 represents channel 4, NPA23A's 2 represents channel 2
指令返回： | Instruction return:
1 | 1 | 2 | 3 | 4 | 5 | 6 | 7 | 8 | 9 | 10 | 11
帧头 |  |  |  |  | ID | 读写位 | 功能码 | 数据长度 | 通道号 | 反馈抑制等级 | 帧尾
0xA5 | 0xA5 | 0xC3 | 0x3C | 0x5A | 0xFF | 0x63 | 0x08 | 0x02 | 0x01 - 最大通道号 | 0x00/0x01/0x02 | 0xEE
读写位：0x63。 | Read/write bit: 0x63.
通道号：0x01表示通道1,最大通道号表示对应机种的输入或输出的通道号最大值，如NPA43A的4表示通道4, NPA23A的2表示通道2 | Channel number: 0x01 represents channel 1, the maximum channel number represents the maximum channel number corresponding to the model's input or output, for example, NPA43A's 4 represents channel 4, NPA23A's 2 represents channel 2
反馈抑制等级：0x00表示反馈抑制关闭,0x01表示反馈抑制等级1,0x02表示反馈抑制等级2。 | Feedback suppression level: 0x00 indicates feedback suppression is off, 0x01 indicates feedback suppression level 1, 0x02 indicates feedback suppression level 2.
示例：机器返回A5 C3 3C 5A FF 63 08 02 02 01 EE 表示输入通道2反馈抑制等级为等级1。 | Example: The machine returns A5 C3 3C 5A FF 63 08 02 02 01 EE indicating that the input channel 2 feedback suppression level is level 1.
8.1.矩阵混音设置 | 8.1. Matrix mixing settings
功能码：0x09 | Function code: 0x09
1 | 1 | 2 | 3 | 4 | 5 | 6 | 7 | 8 | 9 | 10 | 11 | 12
帧头 |  |  |  |  | ID | 读写位 | 功能码 | 数据长度 | 输入通道号 | 输出通道号 | 路由接通/断开 | 帧尾
0xA5 | 0xA5 | 0xC3 | 0x3C | 0x5A | 0xFF | 0x36 | 0x09 | 0x03 | 0x01 - 最大通道号 | 0x01 - 最大通道号 | 0x01/0x00 | 0xEE
读写位：0x36。 | Read/write bit: 0x36.
输入通道号：0x01表示通道1,最大通道号表示对应机种的输入或输出的通道号最大值，如NPA43A的4表示通道4, NPA23A的2表示通道2。 | Input channel number: 0x01 represents channel 1, the maximum channel number represents the maximum channel number corresponding to the model's input or output, for example, NPA43A's 4 represents channel 4, NPA23A's 2 represents channel 2.
输出通道号：0x01表示通道1,最大通道号表示对应机种的输入或输出的通道号最大值，如NPA43A的4表示通道4, NPA23A的2表示通道2。 | Output channel number: 0x01 represents channel 1, the maximum channel number represents the maximum channel number corresponding to the model's input or output, for example, NPA43A's 4 represents channel 4, NPA23A's 2 represents channel 2.
路由接通/断开：0x01表示路由接通,0x00表示路由断开。 | Route on/off: 0x01 indicates route on, 0x00 indicates route off.
注意：当输入通道已通过自动混音或已作为ANC、AEC的输入通道，并连接到相应输出通道时，设置此输入输出通道连通无效。 | Note: When the input channel has been used for automatic mixing or as the input channel for ANC, AEC, and is connected to the corresponding output channel, setting this input/output channel connectivity is invalid.
示例：A5 C3 3C 5A FF 36 09 03 02 01 01 EE 表示设置输入通道2 - 输出通道1路由接通。 | Example: A5 C3 3C 5A FF 36 09 03 02 01 01 EE indicates setting input channel 2 - output channel 1 route on.
指令返回： | Instruction return:
1 | 1
应答位 | Response bit
0x00/0x01 | 0x00/0x01
应答位: 0x00表示写入成功，1：0x01表示写入失败。 | Response bit: 0x00 indicates a successful write, 1: 0x01 indicates a write failure.
8.2.矩阵混音状态读取 | 8.2. Matrix mixing status read
功能码：0x09 | Function code: 0x09
1 | 1 | 2 | 3 | 4 | 5 | 6 | 7 | 8 | 9 | 10 | 11
帧头 |  |  |  |  | ID | 读写位 | 功能码 | 数据长度 | 输入通道号 | 输出通道号 | 帧尾
0xA5 | 0xA5 | 0xC3 | 0x3C | 0x5A | 0xFF | 0x63 | 0x09 | 0x02 | 0x01 - 最大通道号 | 0x01 - 最大通道号 | 0xEE
读写位：0x63。 | Read/write bit: 0x63.
输入通道号：0x01表示通道1,最大通道号表示对应机种的输入或输出的通道号最大值，如NPA43A的4表示通道4, NPA23A的2表示通道2。 | Input channel number: 0x01 represents channel 1, the maximum channel number represents the maximum channel number corresponding to the model's input or output, for example, NPA43A's 4 represents channel 4, NPA23A's 2 represents channel 2.
输出通道号：0x01表示通道1,最大通道号表示对应机种的输入或输出的通道号最大值，如NPA43A的4表示通道4, NPA23A的2表示通道2。 | Output channel number: 0x01 represents channel 1, the maximum channel number represents the maximum channel number corresponding to the model's input or output, for example, NPA43A's 4 represents channel 4, NPA23A's 2 represents channel 2.
指令返回： | Instruction return:
1 | 1 | 2 | 3 | 4 | 5 | 6 | 7 | 8 | 9 | 10 | 11 | 12
帧头 |  |  |  |  | ID | 读写位 | 功能码 | 数据长度 | 输入通道号 | 输出通道号 | 路由接通/断开 | 帧尾
0xA5 | 0xA5 | 0xC3 | 0x3C | 0x5A | 0xFF | 0x63 | 0x09 | 0x03 | 0x01 - 最大通道号 | 0x01 - 最大通道号 | 0x01/0x00 | 0xEE
读写位：0x63。 | Read/write bit: 0x63.
输入通道号：0x01表示通道1,最大通道号表示对应机种的输入或输出的通道号最大值，如NPA43A的4表示通道4, NPA23A的2表示通道2。 | Input channel number: 0x01 represents channel 1, the maximum channel number represents the maximum channel number corresponding to the model's input or output, for example, NPA43A's 4 represents channel 4, NPA23A's 2 represents channel 2.
输出通道号：0x01表示通道1,最大通道号表示对应机种的输入或输出的通道号最大值，如NPA43A的4表示通道4, NPA23A的2表示通道2。 | Output Channel Number: 0x01 indicates channel 1, the maximum channel number indicates the maximum number of channels for the corresponding model's input or output, for example, NPA43A's 4 indicates channel 4, NPA23A's 2 indicates channel 2.
路由接通/断开：0x01表示路由接通,0x00表示路由断开。 | Route On/Off: 0x01 indicates route on, 0x00 indicates route off.
示例：机器返回A5 C3 3C 5A FF 63 09 03 01 05 00 EE 表示输入通道1 - 输出通道5路由断开。 | Example: The machine returns A5 C3 3C 5A FF 63 09 03 01 05 00 EE, indicating input channel 1 - output channel 5 route off.
9.摄像头位置返回（保留，暂不使用） | 9. Camera Position Return (reserved, not currently in use)
10.输入/输出全部通道静音状态读取 | 10. Read Input/Output All Channel Mute Status
功能码：0x0B | Function Code: 0x0B
1 | 1 | 2 | 3 | 4 | 5 | 6 | 7 | 8 | 9 | 10
帧头 |  |  |  |  | ID | 读写位 | 功能码 | 数据长度 | 输入/输出 | 帧尾
0xA5 | 0xA5 | 0xC3 | 0x3C | 0x5A | 0xFF | 0x63 | 0x0B | 0x01 | 0x01 - 0x02 | 0xEE
读写位：0x63。 | Read/Write Bit: 0x63.
输入/输出：0x01表示输入，0x02表示输出。 | Input/Output: 0x01 indicates input, 0x02 indicates output.
指令返回： | Instruction Return:
1 | 1 | 2 | 3 | 4 | 5 | 6 | 7 | 8 | 9 | 10 | … | 17 | 12
帧头 |  |  |  |  | ID | 读写位 | 功能码 | 数据长度 | 输入/输出 | 通道1静音控制 | … | 最大通道号静音控制 | 帧尾
0xA5 | 0xA5 | 0xC3 | 0x3C | 0x5A | 0xFF | 0x63 | 0x0B | 0x01+最大通道号 | 0x01 - 0x02 | 0x00/0x01 | … | 0x00/0x01 | 0xEE
读写位：0x63。 | Read/Write Bit: 0x63.
输入/输出：0x01表示输入，0x02表示输出。 | Input/Output: 0x01 indicates input, 0x02 indicates output.
静音控制：0x00表示取消静音，0x01表示静音。 | Mute Control: 0x00 indicates cancel mute, 0x01 indicates mute.
数据长度: 1+通道数量，如NPA43A共4个通道，数据长度为5，十六进制数为0x05。 | Data Length: 1+channel count, for example, NPA43A has 4 channels, the data length is 5, in hexadecimal it is 0x05.
示例：机器返回A5 C3 3C 5A FF 63 0B 05 01 01 00 00 01 EE表示返回输入通道1和4为静音，输入通道2和3为取消静音。 | Example: The machine returns A5 C3 3C 5A FF 63 0B 05 01 01 00 00 01 EE, indicating channels 1 and 4 are muted, channels 2 and 3 are unmuted.
11.输入/输出全部通道音量增益读取 | 11. Read Input/Output All Channel Volume Gain
功能码：0x0C | Function Code: 0x0C
1 | 1 | 2 | 3 | 4 | 5 | 6 | 7 | 8 | 9 | 10
帧头 |  |  |  |  | ID | 读写位 | 功能码 | 数据长度 | 输入/输出 | 帧尾
0xA5 | 0xA5 | 0xC3 | 0x3C | 0x5A | 0xFF | 0x63 | 0x0C | 0x01 | 0x01 - 0x02 | 0xEE
读写位：0x63。 | Read/Write Bit: 0x63.
输入/输出：0x01表示输入，0x02表示输出。 | Input/Output: 0x01 indicates input, 0x02 indicates output.
指令返回： | Instruction Return:
1 | 1 | 2 | 3 | 4 | 5 | 6 | 7 | 8 | 9 | 10 | 11 | … | … | 14 | 15 | 16
帧头 |  |  |  |  | ID | 读写位 | 功能码 | 数据长度 | 输入/输出 | 通道1音量 （低字节） | 通道1音量 （高字节） | … | … | 最大通道号音量 （低字节） | 最大通道号音量 （高字节） | 帧尾
0xA5 | 0xA5 | 0xC3 | 0x3C | 0x5A | 0xFF | 0x63 | 0x0C | 0x01+最大通道号*2 | 0x01 - 0x02 | 0x00 - 0xFF | 0x00 - 0xFF | … | … | 0x00 - 0xFF | 0x00 - 0xFF | 0xEE
读写位：0x63。 | Read/Write Bit: 0x63.
输入/输出：0x01表示输入，0x02表示输出。 | Input/Output: 0x01 indicates input, 0x02 indicates output.
音量（低字节-高字节）：高低字节组成16位有符号16进制数，单位为0.1dB。如：低字节0x01，高字节0x00组成0x0001，表示0.1dB。 | Volume (Low Byte - High Byte): The low and high bytes form a 16-bit signed hexadecimal number, with the unit being 0.1dB. For example: Low byte 0x01, high byte 0x00 form 0x0001, indicating 0.1dB.
数据长度: 1+通道数量*2，如NPA43A共4个通道，数据长度为9，十六进制数为0x09。 | Data Length: 1+channel count*2, for example, NPA43A has 4 channels, the data length is 9, in hexadecimal it is 0x09.
示例：NPA43A共4个通道，机器返回A5 C3 3C 5A FF 63 0C 09 02 3C 00 78 00 00 00 00 00 EE表示 | Example: NPA43A has 4 channels, the machine returns A5 C3 3C 5A FF 63 0C 09 02 3C 00 78 00 00 00 00 00 EE
输出通道1增益6.0dB，输出通道2增益1.02dB，输出通道3到4增益都为0.0dB。 | Output channel 1 gain is 6.0dB, output channel 2 gain is 1.02dB, output channels 3 and 4 gains are both 0.0dB.
12.1.模拟/Dante切换设置 | 12.1. Analog/Dante Switch Setting
功能码：0x0D | Function Code: 0x0D
1 | 1 | 2 | 3 | 4 | 5 | 6 | 7 | 8 | 9 | 10 | 11
帧头 |  |  |  |  | ID | 读写位 | 功能码 | 数据长度 | 通道号 | 模拟/Dante | 帧尾
0xA5 | 0xA5 | 0xC3 | 0x3C | 0x5A | 0xFF | 0x36 | 0x0D | 0x02 | 0x01-最大通道号 | 0x00/0x04/0x05/0x06/0x07 | 0xEE
读写位：0x36。 | Read/Write Bit: 0x36.
通道号：0x01表示通道1,最大通道号表示对应机种的输入或输出的通道号最大值，如NPA43A的4表示通道4, NPA23A的2表示通道2。 | Channel Number: 0x01 indicates channel 1, the maximum channel number indicates the maximum channel number for the corresponding model's input or output, for example, NPA43A's 4 indicates channel 4, NPA23A's 2 indicates channel 2.
模拟/Dante：0x00表示模拟输入，0x04表示Dante输入，0x05表示自动混音，0x06表示模拟优先输入，0x07表示Dante优先输入。 | Analog/Dante: 0x00 indicates analog input, 0x04 indicates Dante input, 0x05 indicates auto-mixing, 0x06 indicates analog priority input, 0x07 indicates Dante priority input.
示例：A5 C3 3C 5A FF 36 0D 02 01 04 EE 表示输入通道1切换为Dante输入。 | Example: A5 C3 3C 5A FF 36 0D 02 01 04 EE indicates channel 1 input is switched to Dante input.
指令返回： | Instruction Return:
1 | 1
应答位 | Response Bit
0x00/0x01 | 0x00/0x01
应答位: 0x00表示写入成功，1：0x01表示写入失败。 | Response Bit: 0x00 indicates write successful, 0x01 indicates write failed.
12.2.模拟/Dante状态读取 | 12.2. Analog/Dante Status Read
功能码：0x0D | Function Code: 0x0D
1 | 1 | 2 | 3 | 4 | 5 | 6 | 7 | 8 | 9 | 10
帧头 |  |  |  |  | ID | 读写位 | 功能码 | 数据长度 | 通道号 | 帧尾
0xA5 | 0xA5 | 0xC3 | 0x3C | 0x5A | 0xFF | 0x63 | 0x0D | 0x01 | 0x01-最大通道号 | 0xEE
读写位：0x63。 | Read/Write Bit: 0x63.
通道号：0x01表示通道1,最大通道号表示对应机种的输入或输出的通道号最大值，如NPA43A的4表示通道4, NPA23A的2表示通道2。 | Channel Number: 0x01 indicates channel 1, the maximum channel number indicates the maximum channel number for the corresponding model's input or output, for example, NPA43A's 4 indicates channel 4, NPA23A's 2 indicates channel 2.
指令返回： | Instruction Return:
1 | 1 | 2 | 3 | 4 | 5 | 6 | 7 | 8 | 9 | 10 | 11
帧头 |  |  |  |  | ID | 读写位 | 功能码 | 数据长度 | 通道号 | 模拟/Dante | 帧尾
0xA5 | 0xA5 | 0xC3 | 0x3C | 0x5A | 0xFF | 0x63 | 0x0D | 0x02 | 0x01-最大通道号 | 0x00/0x04/0x05/0x06/0x07 | 0xEE
读写位：0x63。 | Read/Write Bit: 0x63.
通道号：0x01表示通道1,最大通道号表示对应机种的输入或输出的通道号最大值，如NPA43A的4表示通道4, NPA23A的2表示通道2。 | Channel Number: 0x01 indicates channel 1, the maximum channel number indicates the maximum channel number for the corresponding model's input or output, for example, NPA43A's 4 indicates channel 4, NPA23A's 2 indicates channel 2.
模拟/Dante：0x00表示模拟输入，0x04表示Dante输入，0x05表示自动混音，0x06表示模拟优先输入，0x07表示Dante优先输入。 | Analog/Dante: 0x00 indicates analog input, 0x04 indicates Dante input, 0x05 indicates auto-mixing, 0x06 indicates analog priority input, 0x07 indicates Dante priority input.
示例：机器返回A5 C3 3C 5A FF 63 0D 02 01 04 EE 表示输入通道1为Dante输入。 | Example: The machine returns A5 C3 3C 5A FF 63 0D 02 01 04 EE, indicating channel 1 input is Dante input.
13.通道电平读取 | 13. Channel Level Read
功能码：0x0E | Function Code: 0x0E
1 | 1 | 2 | 3 | 4 | 5 | 6 | 7 | 8 | 9 | 10 | 11
帧头 |  |  |  |  | ID | 读写位 | 功能码 | 数据长度 | 输入/输出 | 通道号 | 帧尾
0xA5 | 0xA5 | 0xC3 | 0x3C | 0x5A | 0xFF | 0x63 | 0x0E | 0x02 | 0x01 - 0x02 | 0x01 - 最大通道号 | 0xEE
读写位：0x63。 | Read/Write Bit: 0x63.
输入/输出：0x01表示输入，0x02表示输出。 | Input/Output: 0x01 indicates input, 0x02 indicates output.
通道号：0x01表示通道1,最大通道号表示对应机种的输入或输出的通道号最大值，如NPA43A的4表示通道4, NPA23A的2表示通道2。 | Channel Number: 0x01 indicates channel 1, the maximum channel number indicates the maximum channel number for the corresponding model's input or output, for example, NPA43A's 4 indicates channel 4, NPA23A's 2 indicates channel 2.
示例：A5 C3 3C 5A FF 63 0E 02 02 02 EE 表示读取输出通道2电平。 | Example: A5 C3 3C 5A FF 63 0E 02 02 02 EE indicates reading output channel 2 level.
指令返回： | Instruction Return:
1 | 1 | 2 | 3 | 4 | 5 | 6 | 7 | 8 | 9 | 10 | 11 | 12 | 13
帧头 |  |  |  |  | ID | 读写位 | 功能码 | 数据长度 | 输入/输出 | 通道号 | 电平（低字节） | 电平（高字节） | 帧尾
0xA5 | 0xA5 | 0xC3 | 0x3C | 0x5A | 0xFF | 0x63 | 0x0E | 0x04 | 0x01 - 0x02 | 0x01 - 最大通道号 | 0x00 - 0xFF | 0x00 - 0xFF | 0xEE
读写位：0x63。 | Read/Write Bit: 0x63.
输入/输出：0x01表示输入，0x02表示输出。 | Input/Output: 0x01 indicates input, 0x02 indicates output.
通道号：0x01表示通道1,最大通道号表示对应机种的输入或输出的通道号最大值，如NPA43A的4表示通道4, NPA23A的2表示通道2。 | Channel Number: 0x01 indicates channel 1, the maximum channel number indicates the maximum channel number for the corresponding model's input or output, for example, NPA43A's 4 indicates channel 4, NPA23A's 2 indicates channel 2.
音量（低字节-高字节）：高低字节组成16位无符号16进制数，实际电平值计算： 实际电平值(dBu) = (返回值 - 800) / 10。如：返回值0x0000(低字节为0x00，高字节为0x00)，
表示实际电平值小于等于-80.0dBu，再如：返回值0x01FE(低字节为0xFE，高字节为0x01，十进制为510，实际电平值为-29.0dBu。
示例：A5 C3 3C 5A FF 63 0E 04 02 02 D9 01 EE 表示输出通道2的电平为-32.7dBu。
14.输入/输出全部通道电平读取
功能码：0x0F
1 |  | 2 | 3 | 4 | 5 | 6 | 7 | 8 | 9 | 10
帧头 |  |  |  |  | ID | 读写位 | 功能码 | 数据长度 | 输入/输出 | 帧尾
0xA5 |  | 0xC3 | 0x3C | 0x5A | 0xFF | 0x63 | 0x0F | 0x01 | 0x01 - 0x02 | 0xEE
读写位：0x63。
输入/输出：0x01表示输入，0x02表示输出。
示例：机器返回 A5 C3 3C 5A FF 63 0F 01 01 EE 表示读取输入全部通道电平。
指令返回：
1 |  | 2 | 3 | 4 | 5 | 6 | 7 | 8 | 9 | 10 | 11 | … | … | 14 | 15 | 16
帧头 |  |  |  |  | ID | 读写位 | 功能码 | 数据长度 | 输入/输出 | 通道1电平 （低字节） | 通道1电平 （高字节） | … | … | 最大通道号电平 （低字节） | 最大通道号电平 （高字节） | 帧尾
0xA5 |  | 0xC3 | 0x3C | 0x5A | 0xFF | 0x63 | 0x0F | 0x01+最大通道号*2 | 0x01 - 0x02 | 0x00 - 0xFF | 0x00 - 0xFF | … | … | 0x00 - 0xFF | 0x00 - 0xFF | 0xEE
读写位：0x63。
输入/输出：0x01表示输入，0x02表示输出。
音量（低字节-高字节）：高低字节组成16位无符号16进制数，实际电平值计算与命令13.通道电平读取中音量的计算方法一样。
数据长度: 1+通道数量*2，如NPA43A共4个通道，数据长度为9，十六进制数为0x09。
示例：NPA43A共4个通道，机器返回A5 C3 3C 5A FF 63 0F 09 01 D8 01 00 00 00 00 00 00 EE 表示输入通道1的
电平为-32.8dBu，其他通道的电平小于等于-80.0dBu。
15.输入/输出全部通道电平自动返回
功能码：0x10
1 |  | 2 | 3 | 4 | 5 | 6 | 7 | 8 | 9 | 10 | 11 | 12 | 13
帧头 |  |  |  |  | ID | 读写位 | 功能码 | 数据长度 | 输入/输出 | 启动/停止 | 输出接口 | 指令间隔 | 帧尾
0xA5 |  | 0xC3 | 0x3C | 0x5A | 0xFF | 0x36 | 0x10 | 0x03 | 0x01 - 0x02 | 0x01/0x00 | 0x00/0x01 | 0x00-0xFF | 0xEE
读写位：0x36。
输入/输出：0x01表示输入，0x02表示输出。
启动/停止：0x01表示启动， 0x00表示停止。启动后，下位机将从指定的输出接口，以固定的指令间隔返回指令，指令的格式和命令14.输入/输出全部通道电平读取返回指令格
式相同。当发送停止命令时，停止返回指令。当输出接口为RS485，由于RS485只支持半双工的通讯方式。在下位机主动返回指令时，可能无法接收到正确的命令。
输出接口：0x00表示RS232， 0x1表示RS485
指令间隔： 指令实际返回间隔（ms）= （设置值+1）*100 （ms）， 如设置值为0x10，表示1700ms。
示例：A5 C3 3C 5A FF 63 10 01 01 EE 表示读取输入全部通道电平。
指令返回：
1
应答位
0x00/0x01
应答位: 0x00表示写入成功，1：0x01表示写入失败。
15.输出全部通道电压/电流/功率检测值读取（保留，暂不使用）
功能码：0x10
1 |  | 2 | 3 | 4 | 5 | 6 | 7 | 8 | 9 | 10
帧头 |  |  |  |  | ID | 读写位 | 功能码 | 数据长度 | 电压/电流/功率 | 帧尾
0xA5 |  | 0xC3 | 0x3C | 0x5A | 0xFF | 0x63 | 0x10 | 0x01 | 0x01 - 0x03 | 0xEE
读写位：0x63。
电压/电流/功率：0x01表示电压，0x02表示电流，0x03表示功率。
指令返回：
1 |  | 2 | 3 | 4 | 5 | 6 | 7 | 8 | 9 | 10 | 11 | … | … | 14 | 15 | 16
帧头 |  |  |  |  | ID | 读写位 | 功能码 | 数据长度 | 电压/电流/功率 | 通道1检测值（低字节） | 通道1检测值 （高字节） | … | … | 最大通道检测值（低字节） | 最大通道检测值（高字节） | 帧尾
0xA5 | 0xA5 | 0xC3 | 0x3C | 0x5A | 0xFF | 0x63 | 0x10 | 0x01+最大通道号*2 | 0x01 - 0x03 | 0x00 - 0xFF | 0x00 - 0xFF | … | … | 0x00 - 0xFF | 0x00 - 0xFF | 0xEE
读写位：0x63。 | Read/Write Bit: 0x63.
电压/电流/功率：0x01表示电压，0x02表示电流，0x03表示功率。 | Voltage/Current/Power: 0x01 indicates voltage, 0x02 indicates current, 0x03 indicates power.
检测值（低字节-高字节）：高低字节组成16位有符号16进制数，单位为0.1V/A/W。如：低字节0x01，高字节0x00组成0x0001，表示0.1V/A/W。 | Detection Value (Low Byte - High Byte): The low and high bytes form a 16-bit signed hexadecimal number, with a unit of 0.1V/A/W. For example: low byte 0x01, high byte 0x00 form 0x0001, indicating 0.1V/A/W.
示例1：NPA43A共4个通道，机器返回A5 C3 3C 5A FF 63 10 09 01 50 00 50 00 50 00 50 00 EE表示输出通道1、2、3、4的电压为8.0V。 | Example 1: NPA43A has 4 channels, the machine returns A5 C3 3C 5A FF 63 10 09 01 50 00 50 00 50 00 50 00 EE, indicating that the voltage of output channels 1, 2, 3, 4 is 8.0V.
示例2：NPA43A共4个通道，机器返回A5 C3 3C 5A FF 63 10 09 02 0A 00 0A 00 0A 00 0A 00 EE表示输出通道1、2、3、4的电流为1.0A。 | Example 2: NPA43A has 4 channels, the machine returns A5 C3 3C 5A FF 63 10 09 02 0A 00 0A 00 0A 00 0A 00 EE, indicating that the current of output channels 1, 2, 3, 4 is 1.0A.
示例3：NPA43A共4个通道，机器返回A5 C3 3C 5A FF 63 10 09 03 50 00 50 00 50 00 50 00 EE表示输出通道1、2、3、4的功率为8.0W。 | Example 3: NPA43A has 4 channels, the machine returns A5 C3 3C 5A FF 63 10 09 03 50 00 50 00 50 00 50 00 EE, indicating that the power of output channels 1, 2, 3, 4 is 8.0W.
16.输出全部通道阻抗检测值读取（保留，暂不使用） | 16. Read all channel impedance detection values (reserved, not in use)
功能码：0x11 | Function Code: 0x11
1 | 1 | 2 | 3 | 4 | 5 | 6 | 7 | 8 | 9
帧头 |  | 5: ID; 6: 读写位; 7: 功能码; 8: 数据长度; 9: 帧尾
0xA5 | 0xA5 | 0xC3 | 0x3C | 0x5A | 0xFF | 0x63 | 0x11 | 0x00 | 0xEE
读写位：0x63。 | Read/Write Bit: 0x63.
指令返回： | Command Return:
1 | 1 | 2 | 3 | 4 | 5 | 6 | 7 | 8 | 9 | 10 | 11 | 12 | … | 21 | 22 | 23 | 24 | 25
帧头 |  |  |  |  | ID | 读写位 | 功能码 | 数据长度 | 通道1检测值 （最低字节） | 通道1检测值 （次低字节） | 通道1检测值 （次高字节） | 通道1检测值 （最高字节） | … | 最大通道检测值 （最低字节） | 最大通道检测值 （次低字节） | 最大通道检测值 （次高字节） | 最大通道检测值 （最高字节） | 帧尾
0xA5 | 0xA5 | 0xC3 | 0x3C | 0x5A | 0xFF | 0x63 | 0x11 | 最大通道号*4 | 0x00 - 0xFF | 0x00 - 0xFF | 0x00 - 0xFF | 0x00 - 0xFF | … | 0x00 - 0xFF | 0x00 - 0xFF | 0x00 - 0xFF | 0x00 - 0xFF | 0xEE
读写位：0x63。 | Read/Write Bit: 0x63.
检测值（低字节-高字节）：4个字节由低到高组成32位有符号16进制数，单位为0.1欧。如：最低字节0x28，次低字节0x00，次高字节0x00，最高字节0x00组成0x00000028，表示4.0Ω。注意：如果返回值为9999.0，则表示阻抗无穷大。 | Detection Value (Low Byte - High Byte): 4 bytes from low to high form a 32-bit signed hexadecimal number, with a unit of 0.1 Ohm. For example: the lowest byte 0x28, the next lowest byte 0x00, the next highest byte 0x00, the highest byte 0x00 form 0x00000028, indicating 4.0 Ohm. Note: If the return value is 9999.0, it indicates infinite impedance.
示例1：NPA43A共4个通道，机器返回A5 C3 3C 5A FF 63 11 10 28 00 00 00 28 00 00 00 28 00 00 00 28 00 00 00 EE表示输出通道1、2、3、4的阻抗检测值为4.0Ω。 | Example 1: NPA43A has 4 channels, the machine returns A5 C3 3C 5A FF 63 11 10 28 00 00 00 28 00 00 00 28 00 00 00 28 00 00 00 EE, indicating that the impedance detection values of output channels 1, 2, 3, 4 are 4.0 Ohm.
示例2：NPA43A共4个通道，机器返回A5 C3 3C 5A FF 63 11 10 96 86 01 00 96 86 01 00 96 86 01 00 96 86 01 00 EE表示输出通道1、2、3、4的阻抗检测值为9999.0Ω（无穷大）。 | Example 2: NPA43A has 4 channels, the machine returns A5 C3 3C 5A FF 63 11 10 96 86 01 00 96 86 01 00 96 86 01 00 96 86 01 00 EE, indicating that the impedance detection values of output channels 1, 2, 3, 4 are 9999.0 Ohm (infinite).
17.功放温度检测值读取 | 17. Amplifier Temperature Detection Value Read
功能码：0x12 | Function Code: 0x12
1 | 1 | 2 | 3 | 4 | 5 | 6 | 7 | 8 | 9
帧头 |  | 5: ID; 6: 读写位; 7: 功能码; 8: 数据长度; 9: 帧尾
0xA5 | 0xA5 | 0xC3 | 0x3C | 0x5A | 0xFF | 0x63 | 0x12 | 0x00 | 0xEE
读写位：0x63。 | Read/Write Bit: 0x63.
指令返回： | Command Return:
1 | 1 | 2 | 3 | 4 | 5 | 6 | 7 | 8 | 9 | 10 | 11
帧头 |  |  |  |  | ID | 读写位 | 功能码 | 数据长度 | 温度检测值 （低字节） | 温度检测值 （高字节） | 帧尾
0xA5 | 0xA5 | 0xC3 | 0x3C | 0x5A | 0xFF | 0x63 | 0x12 | 0x02 | 0x00 - 0xFF | 0x00 - 0xFF | 0xEE
读写位：0x63。 | Read/Write Bit: 0x63.
检测值（低字节-高字节）：高低字节组成16位有符号16进制数，单位为0.1℃。如：低字节0xE6，高字节0x00组成0x00E6，表示23.0℃。 | Detection Value (Low Byte - High Byte): The low and high bytes form a 16-bit signed hexadecimal number, with a unit of 0.1°C. For example: low byte 0xE6, high byte 0x00 form 0x00E6, indicating 23.0°C.
示例1：机器返回A5 C3 3C 5A FF 63 12 02 E6 00 EE表示功放温度为23.0℃。 | Example 1: The machine returns A5 C3 3C 5A FF 63 12 02 E6 00 EE, indicating that the amplifier temperature is 23.0°C.
18.输出全部通道阻抗异常状态读取（保留，暂不使用） | 18. Read all channel impedance abnormal status (reserved, not in use)
功能码：0x13 | Function Code: 0x13
1 | 1 | 2 | 3 | 4 | 5 | 6 | 7 | 8 | 9
帧头 |  | 5: ID; 6: 读写位; 7: 功能码; 8: 数据长度; 9: 帧尾
0xA5 | 0xA5 | 0xC3 | 0x3C | 0x5A | 0xFF | 0x63 | 0x13 | 0x00 | 0xEE
读写位：0x63。 | Read/Write Bit: 0x63.
指令返回： | Command Return:
1 | 1 | 2 | 3 | 4 | 5 | 6 | 7 | 8 | 9 | 10 | 11 | 12 | 13
帧头 |  |  |  |  | ID | 读写位 | 功能码 | 数据长度 | 通道1阻抗异常状态 | … | … | 最大通道阻抗异常状态 | 帧尾
0xA5 | 0xA5 | 0xC3 | 0x3C | 0x5A | 0xFF | 0x63 | 0x13 | 最大通道号*1 | 0x00 - 0x02 | … | … | 0x00 - 0x02 | 0xEE
读写位：0x63。 | Read/Write Bit: 0x63.
阻抗异常状态：0x00表示阻抗正常，0x01表示阻抗无穷大（开路），0x02表示阻抗无穷小（短路）。 | Impedance Abnormal Status: 0x00 indicates normal impedance, 0x01 indicates infinite impedance (open circuit), 0x02 indicates zero impedance (short circuit).
示例1：NPA43A共4个通道，机器返回A5 C3 3C 5A FF 63 13 04 00 01 02 00 EE表示输出通道1的阻抗状态正常、输出通道2开路、输出通道3短路、输出通道4阻抗状态正常。 | Example 1: NPA43A has 4 channels, the machine returns A5 C3 3C 5A FF 63 13 04 00 01 02 00 EE, indicating that output channel 1 impedance status is normal, output channel 2 is open circuit, output channel 3 is short circuit, and output channel 4 impedance status is normal.
19.功放保护状态读取 | 19. Amplifier Protection Status Read
功能码：0x14 | Function Code: 0x14
1 | 1 | 2 | 3 | 4 | 5 | 6 | 7 | 8 | 9
帧头 |  | 5: ID; 6: 读写位; 7: 功能码; 8: 数据长度; 9: 帧尾
0xA5 | 0xA5 | 0xC3 | 0x3C | 0x5A | 0xFF | 0x63 | 0x14 | 0x00 | 0xEE
读写位：0x63。 | Read/Write Bit: 0x63.
指令返回： | Command Return:
1 | 1 | 2 | 3 | 4 | 5 | 6 | 7 | 8 | 9 | 10
帧头 |  |  |  |  | ID | 读写位 | 功能码 | 数据长度 | 功放保护状态 | 帧尾
0xA5 | 0xA5 | 0xC3 | 0x3C | 0x5A | 0xFF | 0x63 | 0x14 | 0x01 | 0x00 - 0x01 | 0xEE
读写位：0x63。 | Read/Write Bit: 0x63.
功放保护状态：0x00表示功放未保护，0x01表示功放已保护。 | Amplifier Protection Status: 0x00 indicates the amplifier is not protected, 0x01 indicates the amplifier is protected.
示例1：机器返回A5 C3 3C 5A FF 63 14 01 01 EE表示功放处于保护状态。 | Example 1: The machine returns A5 C3 3C 5A FF 63 14 01 01 EE, indicating that the amplifier is in a protected state.
20.输入全部通道削波/输出全部通道压限状态读取 | 20. Read all channel clipping / all channel limiting status
功能码：0x15 | Function Code: 0x15
1 | 1 | 2 | 3 | 4 | 5 | 6 | 7 | 8 | 9 | 10
帧头 |  |  |  |  | ID | 读写位 | 功能码 | 数据长度 | 输入/输出 | 帧尾
0xA5 | 0xA5 | 0xC3 | 0x3C | 0x5A | 0xFF | 0x63 | 0x15 | 0x01 | 0x01 - 0x02 | 0xEE
读写位：0x63。 | Read/Write Bit: 0x63.
输入/输出：0x01表示输入，0x02表示输出。 | Input/Output: 0x01 indicates input, 0x02 indicates output.
指令返回： | Command Return:
1 | 1 | 2 | 3 | 4 | 5 | 6 | 7 | 8 | 9 | 10 | … | 13 | 14
帧头 |  |  |  |  | ID | 读写位 | 功能码 | 数据长度 | 输入/输出 | 通道1削波/压限状态 | … | 最大通道削波/压限状态 | 帧尾
0xA5 | 0xA5 | 0xC3 | 0x3C | 0x5A | 0xFF | 0x63 | 0x15 | 0x01+最大通道号 | 0x01 - 0x02 | 0x00/0x01 | … | 0x00/0x01 | 0xEE
读写位：0x63。 | Read/Write Bit: 0x63.
输入/输出：0x01表示输入，0x02表示输出。 | Input/Output: 0x01 indicates input, 0x02 indicates output.
削波/压限状态：0x00表示正常状态，0x01表示削波/压限。 | Clipping/Limiting Status: 0x00 indicates normal status, 0x01 indicates clipping/limiting.
示例1：NPA43A共4个通道，机器返回A5 C3 3C 5A FF 63 15 05 02 01 01 01 01 EE表示输出通道1、2、3、4当前状态为压限状态。 | Example 1: NPA43A has 4 channels, the machine returns A5 C3 3C 5A FF 63 15 05 02 01 01 01 01 EE indicating that the current status of output channels 1, 2, 3, and 4 is in limiting state.
示例2：NPA43A共4个通道，机器返回A5 C3 3C 5A FF 63 15 05 01 00 00 01 01 EE表示输入通道1、2当前状态为正常状态，输入通道3、4当前状态为削波状态。 | Example 2: NPA43A has 4 channels, the machine returns A5 C3 3C 5A FF 63 15 05 01 00 00 01 01 EE indicating that the current status of input channels 1 and 2 is normal, while input channels 3 and 4 are in clipping state.
21.1.工作模式设置 | 21.1. Work Mode Setting
功能码：0x16 | Function Code: 0x16
1 | 1 | 2 | 3 | 4 | 5 | 6 | 7 | 8 | 9 | 10 | 11
帧头 |  |  |  |  | ID | 读写位 | 功能码 | 数据长度 | 通道组 | 工作模式 | 帧尾
0xA5 | 0xA5 | 0xC3 | 0x3C | 0x5A | 0xFF | 0x36 | 0x16 | 0x02 | 0x00 - 最大通道号/2 | 0x00 - 0x03 | 0xEE
读写位：0x36。 | Read/Write Bit: 0x36.
通道组：0x00表示通道组1（包含通道1、2）,0x01表示通道组2（包含通道3、4）。如NPA23A，其通道为2,则通道组个数为2/2=1,即只有通道组1。 | Channel Group: 0x00 indicates Channel Group 1 (includes channels 1, 2), 0x01 indicates Channel Group 2 (includes channels 3, 4). For NPA23A, if it has 2 channels, then the number of channel groups is 2/2=1, meaning only Channel Group 1.
工作模式：0x00表示立体声，0x01表示单声道，0x02表示桥接，0x03表示矩阵。 | Work Mode: 0x00 indicates stereo, 0x01 indicates mono, 0x02 indicates bridge, 0x03 indicates matrix.
示例：A5 C3 3C 5A FF 36 16 02 01 01 EE 表示输出通道组1工作模式设置为单声道。 | Example: A5 C3 3C 5A FF 36 16 02 01 01 EE indicates that the work mode of output Channel Group 1 is set to mono.
指令返回： | Instruction Return:
1 | 1
应答位 | Acknowledgment Bit
0x00/0x01 | 0x00/0x01
应答位: 0x00表示写入成功，1：0x01表示写入失败。 | Acknowledgment Bit: 0x00 indicates write success, 0x01 indicates write failure.
21.2.工作模式读取 | 21.2. Work Mode Reading
功能码：0x16 | Function Code: 0x16
1 | 1 | 2 | 3 | 4 | 5 | 6 | 7 | 8 | 9 | 10
帧头 |  |  |  |  | ID | 读写位 | 功能码 | 数据长度 | 通道组 | 帧尾
0xA5 | 0xA5 | 0xC3 | 0x3C | 0x5A | 0xFF | 0x63 | 0x16 | 0x01 | 0x00 - 最大通道号/2 | 0xEE
读写位：0x63。 | Read/Write Bit: 0x63.
通道组：0x00表示通道组1（包含通道1、2）,0x01表示通道组2（包含通道3、4）。 | Channel Group: 0x00 indicates Channel Group 1 (includes channels 1, 2), 0x01 indicates Channel Group 2 (includes channels 3, 4).
指令返回： | Instruction Return:
1 | 1 | 2 | 3 | 4 | 5 | 6 | 7 | 8 | 9 | 10 | 11
帧头 |  |  |  |  | ID | 读写位 | 功能码 | 数据长度 | 通道组 | 工作模式 | 帧尾
0xA5 | 0xA5 | 0xC3 | 0x3C | 0x5A | 0xFF | 0x63 | 0x16 | 0x02 | 0x00 - 最大通道号/2 | 0x00 - 0x03 | 0xEE
读写位：0x63。 | Read/Write Bit: 0x63.
通道组：0x00表示通道组1（包含通道1、2）,0x01表示通道组2（包含通道3、4）。如NPA23A，其通道为2,则通道组个数为2/2=1,即只有通道组1。 | Channel Group: 0x00 indicates Channel Group 1 (includes channels 1, 2), 0x01 indicates Channel Group 2 (includes channels 3, 4). For NPA23A, if it has 2 channels, then the number of channel groups is 2/2=1, meaning only Channel Group 1.
工作模式：0x00表示立体声，0x01表示单声道，0x02表示桥接，0x03表示矩阵。 | Work Mode: 0x00 indicates stereo, 0x01 indicates mono, 0x02 indicates bridge, 0x03 indicates matrix.
示例：机器返回A5 C3 3C 5A FF 63 16 02 01 02 EE 表示输出通道组1当前工作模式为桥接。 | Example: The machine returns A5 C3 3C 5A FF 63 16 02 01 02 EE indicating that the current work mode of output Channel Group 1 is bridge.
22.1.待机开关设置 | 22.1. Standby Switch Setting
功能码：0x17 | Function Code: 0x17
1 | 1 | 2 | 3 | 4 | 5 | 6 | 7 | 8 | 9 | 10
帧头 |  |  |  |  | ID | 读写位 | 功能码 | 数据长度 | 待机开关 | 帧尾
0xA5 | 0xA5 | 0xC3 | 0x3C | 0x5A | 0xFF | 0x36 | 0x17 | 0x01 | 0x00/0x01 | 0xEE
读写位：0x36。 | Read/Write Bit: 0x36.
待机开关：0x00表示待机打开，0x01表示待机关闭。 | Standby Switch: 0x00 indicates standby on, 0x01 indicates standby off.
示例：A5 C3 3C 5A FF 36 17 01 01 EE 表示待机开关设置为关闭（正常工作状态）。 | Example: A5 C3 3C 5A FF 36 17 01 01 EE indicates that the standby switch is set to off (normal operation state).
指令返回： | Instruction Return:
1 | 1
应答位 | Acknowledgment Bit
0x00/0x01 | 0x00/0x01
应答位: 0x00表示写入成功，1：0x01表示写入失败。 | Acknowledgment Bit: 0x00 indicates write success, 0x01 indicates write failure.
22.2.待机开关读取 | 22.2. Standby Switch Reading
功能码：0x17 | Function Code: 0x17
1 | 1 | 2 | 3 | 4 | 5 | 6 | 7 | 8 | 9
帧头 |  | 5: ID; 6: 读写位; 7: 功能码; 8: 数据长度; 9: 帧尾
0xA5 | 0xA5 | 0xC3 | 0x3C | 0x5A | 0xFF | 0x63 | 0x17 | 0x00 | 0xEE
读写位：0x63。 | Read/Write Bit: 0x63.
待机开关：0x00表示待机打开，0x01表示待机关闭。 | Standby Switch: 0x00 indicates standby on, 0x01 indicates standby off.
指令返回： | Instruction Return:
1 | 1 | 2 | 3 | 4 | 5 | 6 | 7 | 8 | 9 | 10
帧头 |  |  |  |  | ID | 读写位 | 功能码 | 数据长度 | 待机开关 | 帧尾
0xA5 | 0xA5 | 0xC3 | 0x3C | 0x5A | 0xFF | 0x63 | 0x17 | 0x01 | 0x00/0x01 | 0xEE
读写位：0x63。 | Read/Write Bit: 0x63.
待机开关：0x00表示待机打开，0x01表示待机关闭。 | Standby Switch: 0x00 indicates standby on, 0x01 indicates standby off.
示例：机器返回A5 C3 3C 5A FF 63 17 01 00 EE 表示待机开关当前为打开。 | Example: The machine returns A5 C3 3C 5A FF 63 17 01 00 EE indicating that the standby switch is currently on.
23.设备/DANTE IP读取 | 23. Device/DANTE IP Reading
功能码：0x18 | Function Code: 0x18
1 | 1 | 2 | 3 | 4 | 5 | 6 | 7 | 8 | 9 | 10
帧头 |  |  |  |  | ID | 读写位 | 功能码 | 数据长度 | 设备/DANTE | 帧尾
0xA5 | 0xA5 | 0xC3 | 0x3C | 0x5A | 0xFF | 0x63 | 0x18 | 0x01 | 0x01 - 0x02 | 0xEE
读写位：0x63。 | Read/Write Bit: 0x63.
设备/DANTE：0x01表示设备IP，0x02表示DANTE IP。 | Device/DANTE: 0x01 indicates device IP, 0x02 indicates DANTE IP.
指令返回： | Instruction Return:
1 | 1 | 2 | 3 | 4 | 5 | 6 | 7 | 8 | 9 | 10 | 11 | 12 | 13 | 14
帧头 |  |  |  |  | ID | 读写位 | 功能码 | 数据长度 | 设备/DANTE | IP第一字节 | IP第二字节 | IP第三字节 | IP第四字节 | 帧尾
0xA5 | 0xA5 | 0xC3 | 0x3C | 0x5A | 0xFF | 0x63 | 0x18 | 0x05 | 0x01 - 0x02 | 0x00 - 0xFF | 0x00 - 0xFF | 0x00 - 0xFF | 0x00 - 0xFF | 0xEE
读写位：0x63。 | Read/Write Bit: 0x63.
设备/DANTE：0x01表示设备IP，0x02表示DANTE IP。 | Device/DANTE: 0x01 indicates Device IP, 0x02 indicates DANTE IP.
示例：机器返回A5 C3 3C 5A FF 63 18 05 01 C0 A8 08 4A EE 表示读取到的设备IP为192.168.8.74。 | Example: The machine returns A5 C3 3C 5A FF 63 18 05 01 C0 A8 08 4A EE, indicating the read Device IP is 192.168.8.74.
24.设备名称读取 | 24. Device Name Read
功能码：0x19 | Function Code: 0x19
1 | 1 | 2 | 3 | 4 | 5 | 6 | 7 | 8 | 9
帧头 |  | 5: ID; 6: 读写位; 7: 功能码; 8: 数据长度; 9: 帧尾
0xA5 | 0xA5 | 0xC3 | 0x3C | 0x5A | 0xFF | 0x63 | 0x19 | 0x00 | 0xEE
读写位：0x63。 | Read/Write Bit: 0x63.
指令返回： | Instruction Return:
1 | 1 | 2 | 3 | 4 | 5 | 6 | 7 | 8 | 9 | 10 | … | 12 | 13 | 14
帧头 |  |  |  |  | ID | 读写位 | 功能码 | 数据长度 | 名称字节1 | 名称字节2 | … | 名称字节23 | 名称字节24 | 帧尾
0xA5 | 0xA5 | 0xC3 | 0x3C | 0x5A | 0xFF | 0x63 | 0x19 | 0x18 | 0x20 - 0x7E | 0x20 - 0x7E | … | 0x20 - 0x7E | 0x20 - 0x7E | 0xEE
读写位：0x63。 | Read/Write Bit: 0x63.
名称字节：名称字节取值范围为0x20 - 0x7E，对应于相同数值的ASCII字符。名称最长字节数限定为24。 | Name Bytes: Name byte values range from 0x20 to 0x7E, corresponding to the ASCII characters with the same numerical value. The maximum length of the name is limited to 24 bytes.
示例：机器返回A5 C3 3C 5A FF 63 19 18 47 50 41 34 31 30 20 20 20 20 20 20 20 20 20 20 20 20 20 20 20 20 20 20 EE 表示读取到的设备名称为"GPA410 "。 | Example: The machine returns A5 C3 3C 5A FF 63 19 18 47 50 41 34 31 30 20 20 20 20 20 20 20 20 20 20 20 20 20 20 20 20 20 EE, indicating the read Device Name is \
25.设备呼叫 | 25. Device Call
功能码：0x1A | Function Code: 0x1A
1 | 1 | 2 | 3 | 4 | 5 | 6 | 7 | 8 | 9 | 10
帧头 |  |  |  |  | ID | 读写位 | 功能码 | 数据长度 | 呼叫开关 | 帧尾
0xA5 | 0xA5 | 0xC3 | 0x3C | 0x5A | 0xFF | 0x36 | 0x1A | 0x01 | 0x00/0x01 | 0xEE
读写位：0x36。 | Read/Write Bit: 0x36.
呼叫开关：0x00表示关闭呼叫，0x01表示开启呼叫。 | Call Switch: 0x00 indicates call is off, 0x01 indicates call is on.
示例：A5 C3 3C 5A FF 36 1A 01 01 EE 表示打开设备呼叫。 | Example: A5 C3 3C 5A FF 36 1A 01 01 EE indicates turning on the device call.
指令返回： | Instruction Return:
1 | 1
应答位 | Response Bit
0x00/0x01 | 0x00/0x01
应答位: 0x00表示写入成功，1：0x01表示写入失败。 | Response Bit: 0x00 indicates write success, 0x01 indicates write failure.
Note on C647: admin: 这个取值范围还需要进一步考虑下，这区间内是否还有不支持显示的字符，以及是否还有区间外的支持显示的字符未包含在内。

## Example
示例： |  | AI 批量生成 |  | AI Translate
| 1.1.场景（存档）调用 | 1.1. Scene (Archive) Invocation
|  |  | 调用场景1（出厂默认场景） | Call scene 1 (default factory scene) | A5 C3 3C 5A FF 36 02 01 01 EE
|  |  | 调用场景2 | Call scene 2 | A5 C3 3C 5A FF 36 02 01 02 EE
|  |  | 调用场景3 | Call scene 3 | A5 C3 3C 5A FF 36 02 01 03 EE
|  |  | 调用场景4 | Call scene 4 | A5 C3 3C 5A FF 36 02 01 04 EE
|  |  | 调用场景5 | Call scene 5 | A5 C3 3C 5A FF 36 02 01 05 EE
|  |  | 调用场景6 | Call scene 6 | A5 C3 3C 5A FF 36 02 01 06 EE
|  |  | 调用场景7 | Call scene 7 | A5 C3 3C 5A FF 36 02 01 07 EE
|  |  | 调用场景8 | Call scene 8 | A5 C3 3C 5A FF 36 02 01 08 EE
|  |  | 调用场景9 | Call scene 9 | A5 C3 3C 5A FF 36 02 01 09 EE
|  |  | 调用场景10 | Call scene 10 | A5 C3 3C 5A FF 36 02 01 0A EE
|  |  | 调用场景11 | Call scene 11 | A5 C3 3C 5A FF 36 02 01 0B EE
|  |  | 调用场景12 | Call scene 12 | A5 C3 3C 5A FF 36 02 01 0C EE
|  |  | 调用场景13 | Call scene 13 | A5 C3 3C 5A FF 36 02 01 0D EE
|  |  | 调用场景14 | Call scene 14 | A5 C3 3C 5A FF 36 02 01 0E EE
|  |  | 调用场景15 | Call scene 15 | A5 C3 3C 5A FF 36 02 01 0F EE
|  |  | 调用场景16 | Call scene 16 | A5 C3 3C 5A FF 36 02 01 10 EE
|  |  | 调用场景17 | Call scene 17 | A5 C3 3C 5A FF 36 02 01 11 EE
|  |  | 调用场景18 | Call scene 18 | A5 C3 3C 5A FF 36 02 01 12 EE
|  |  | 调用场景19 | Call scene 19 | A5 C3 3C 5A FF 36 02 01 13 EE
|  |  | 调用场景20 | Call scene 20 | A5 C3 3C 5A FF 36 02 01 14 EE
|  |  | 调用场景21 | Call scene 21 | A5 C3 3C 5A FF 36 02 01 15 EE
|  |  | 调用场景22 | Call scene 22 | A5 C3 3C 5A FF 36 02 01 16 EE
|  |  | 调用场景23 | Call scene 23 | A5 C3 3C 5A FF 36 02 01 17 EE
|  |  | 调用场景24 | Call scene 24 | A5 C3 3C 5A FF 36 02 01 18 EE
|  |  | 调用场景25 | Call scene 25 | A5 C3 3C 5A FF 36 02 01 19 EE
|  |  | 调用场景26 | Call scene 26 | A5 C3 3C 5A FF 36 02 01 1A EE
|  |  | 调用场景27 | Call scene 27 | A5 C3 3C 5A FF 36 02 01 1B EE
|  |  | 调用场景28 | Call scene 28 | A5 C3 3C 5A FF 36 02 01 1C EE
|  |  | 调用场景29 | Call scene 29 | A5 C3 3C 5A FF 36 02 01 1D EE
|  |  | 调用场景30 | Call scene 30 | A5 C3 3C 5A FF 36 02 01 1E EE
| 1.2.场景（存档）读取 | 1.2. Scene (Archive) Retrieval
|  |  | 读取当前存档 | Read current archive | A5 C3 3C 5A FF 63 02 00 EE
| 2.1.静音控制 | 2.1. Mute Control
|  |  | 输入通道1静音 | Mute input channel 1 | A5 C3 3C 5A FF 36 03 03 01 01 01 EE
|  |  | 输入通道2静音 | Mute input channel 2 | A5 C3 3C 5A FF 36 03 03 01 02 01 EE
|  |  | 输入通道3静音 | Mute input channel 3 | A5 C3 3C 5A FF 36 03 03 01 03 01 EE
|  |  | 输入通道4静音 | Mute input channel 4 | A5 C3 3C 5A FF 36 03 03 01 04 01 EE
|  |  | 输入通道1取消静音 | Unmute input channel 1 | A5 C3 3C 5A FF 36 03 03 01 01 00 EE
|  |  | 输入通道2取消静音 | Unmute input channel 2 | A5 C3 3C 5A FF 36 03 03 01 02 00 EE
|  |  | 输入通道3取消静音 | Unmute input channel 3 | A5 C3 3C 5A FF 36 03 03 01 03 00 EE
|  |  | 输入通道4取消静音 | Unmute input channel 4 | A5 C3 3C 5A FF 36 03 03 01 04 00 EE
|  |  | 输出总音量静音 | Mute output master volume | A5 C3 3C 5A FF 36 03 03 00 00 01 EE
|  |  | 输出总音量取消静音 | Unmute output master volume | A5 C3 3C 5A FF 36 03 03 00 00 00 EE
|  |  | 输出通道1静音 | Mute output channel 1 | A5 C3 3C 5A FF 36 03 03 02 01 01 EE
|  |  | 输出通道2静音 | Mute output channel 2 | A5 C3 3C 5A FF 36 03 03 02 02 01 EE
|  |  | 输出通道3静音 | Mute output channel 3 | A5 C3 3C 5A FF 36 03 03 02 03 01 EE
|  |  | 输出通道4静音 | Mute output channel 4 | A5 C3 3C 5A FF 36 03 03 02 04 01 EE
|  |  | 输出通道1取消静音 | Unmute output channel 1 | A5 C3 3C 5A FF 36 03 03 02 01 00 EE
|  |  | 输出通道2取消静音 | Unmute output channel 2 | A5 C3 3C 5A FF 36 03 03 02 02 00 EE
|  |  | 输出通道3取消静音 | Unmute output channel 3 | A5 C3 3C 5A FF 36 03 03 02 03 00 EE
|  |  | 输出通道4取消静音 | Unmute output channel 4 | A5 C3 3C 5A FF 36 03 03 02 04 00 EE
| 2.2.静音状态读取 | 2.2. Mute Status Read
|  |  | 读取输入通道1静音状态 | Read input channel 1 mute status | A5 C3 3C 5A FF 63 03 02 01 01 EE
|  |  | 读取输出通道2静音状态 | Read output channel 2 mute status | A5 C3 3C 5A FF 63 03 02 02 02 EE
|  |  | 读取总音量静音状态 | Read master volume mute status | A5 C3 3C 5A FF 63 03 02 00 00 EE
| 3.1.输入输出音量增益设置 | 3.1. Input/Output Volume Gain Setting
|  |  | 输入通道1音量设置为-30.0dB | Set input channel 1 volume to -30.0dB | A5 C3 3C 5A FF 36 04 04 01 01 D4 FE EE
|  |  | 输入通道2音量设置为-15.0dB | Set input channel 2 volume to -15.0dB | A5 C3 3C 5A FF 36 04 04 01 02 6A FF EE
|  |  | 输入通道3音量设置为6.0dB | Set input channel 3 volume to 6.0dB | A5 C3 3C 5A FF 36 04 04 01 03 3C 00 EE
|  |  | 输入通道4音量设置为12.0dB | Set input channel 4 volume to 12.0dB | A5 C3 3C 5A FF 36 04 04 01 04 78 00 EE
|  |  | 总音量设置为-6.0dB | Set master volume to -6.0dB | A5 C3 3C 5A FF 36 04 04 00 00 C4 FF EE
|  |  | 总音量设置为0.0dB | Set master volume to 0.0dB | A5 C3 3C 5A FF 36 04 04 00 00 00 00 EE
| 3.2.输入输出音量增益读取 | 3.2. Input/Output Volume Gain Read
|  |  | 读取输入通道1音量 | Read input channel 1 volume | A5 C3 3C 5A FF 63 04 02 01 01 EE
|  |  | 读取输出通道2音量 | Read output channel 2 volume | A5 C3 3C 5A FF 63 04 02 02 02 EE
|  |  | 读取总音量 | Read master volume | A5 C3 3C 5A FF 63 04 02 00 00 EE
| 4.输入输出音量增益递增递减 | 4. Input/Output Volume Gain Increment/Decrement
|  |  | 输出总音量增加1.0dB | Increase output master volume by 1.0dB | A5 C3 3C 5A FF 36 05 04 00 00 00 0A EE
|  |  | 输出总音量减少1.0dB | Decrease output master volume by 1.0dB | A5 C3 3C 5A FF 36 05 04 00 00 01 0A EE
|  |  | 输入通道1音量增加1.0dB | Increase input channel 1 volume by 1.0dB | A5 C3 3C 5A FF 36 05 04 01 01 00 0A EE
|  |  | 输入通道2音量增加2.0dB | Increase input channel 2 volume by 2.0dB | A5 C3 3C 5A FF 36 05 04 01 02 00 14 EE
|  |  | 输入通道3音量增加3.0dB | Increase input channel 3 volume by 3.0dB | A5 C3 3C 5A FF 36 05 04 01 03 00 1E EE
|  |  | 输入通道4音量增加4.0dB | Increase input channel 4 volume by 4.0dB | A5 C3 3C 5A FF 36 05 04 01 04 00 28 EE
|  |  | 输入通道1音量减少1.0dB | Decrease input channel 1 volume by 1.0dB | A5 C3 3C 5A FF 36 05 04 01 01 01 0A EE
|  |  | 输入通道2音量减少2.0dB | Decrease input channel 2 volume by 2.0dB | A5 C3 3C 5A FF 36 05 04 01 02 01 14 EE
|  |  | 输入通道3音量减少3.0dB | Decrease input channel 3 volume by 3.0dB | A5 C3 3C 5A FF 36 05 04 01 03 01 1E EE
|  |  | 输入通道4音量减少4.0dB | Decrease input channel 4 volume by 4.0dB | A5 C3 3C 5A FF 36 05 04 01 04 01 28 EE
|  |  | 输出通道1音量增加1.0dB | Increase output channel 1 volume by 1.0dB | A5 C3 3C 5A FF 36 05 04 02 01 00 0A EE
|  |  | 输出通道2音量增加2.0dB | Increase output channel 2 volume by 2.0dB | A5 C3 3C 5A FF 36 05 04 02 02 00 14 EE
|  |  | 输出通道3音量增加3.0dB | Increase output channel 3 volume by 3.0dB | A5 C3 3C 5A FF 36 05 04 02 03 00 1E EE
|  |  | 输出通道4音量增加4.0dB | Increase output channel 4 volume by 4.0dB | A5 C3 3C 5A FF 36 05 04 02 04 00 28 EE
|  |  | 输出通道1音量减少1.0dB | Decrease output channel 1 volume by 1.0dB | A5 C3 3C 5A FF 36 05 04 02 01 01 0A EE
|  |  | 输出通道2音量减少2.0dB | Decrease output channel 2 volume by 2.0dB | A5 C3 3C 5A FF 36 05 04 02 02 01 14 EE
|  |  | 输出通道3音量减少3.0dB | Decrease output channel 3 volume by 3.0dB | A5 C3 3C 5A FF 36 05 04 02 03 01 1E EE
|  |  | 输出通道4音量减少4.0dB | Decrease output channel 4 volume by 4.0dB | A5 C3 3C 5A FF 36 05 04 02 04 01 28 EE
| 5.1.Line/Mic切换设置 | 5.1. Line/Mic Switch Setting
|  |  | 输入通道1设置灵敏度为0dBu | Set input channel 1 sensitivity to 0dBu | A5 C3 3C 5A FF 36 06 03 01 00 00 EE
|  |  | 输入通道1设置灵敏度为6dBu | Set input channel 1 sensitivity to 6dBu | A5 C3 3C 5A FF 36 06 03 01 00 01 EE
| 5.2.Line/Mic状态读取 | 5.2. Line/Mic Status Read
|  |  | 读取输入通道1的灵敏度 | Read input channel 1 sensitivity | A5 C3 3C 5A FF 63 06 01 01 EE
| 6.1.幻象电源设置 | 6.1. Phantom Power Setting
|  |  | 设置输入通道1幻象电源打开 | Turn on phantom power for input channel 1 | A5 C3 3C 5A FF 36 07 02 01 01 EE
|  |  | 设置输入通道2幻象电源打开 | Turn on phantom power for input channel 2 | A5 C3 3C 5A FF 36 07 02 02 01 EE
|  |  | 设置输入通道3幻象电源打开 | Turn on phantom power for input channel 3 | A5 C3 3C 5A FF 36 07 02 03 01 EE
|  |  | 设置输入通道4幻象电源打开 | Turn on phantom power for input channel 4 | A5 C3 3C 5A FF 36 07 02 04 01 EE
|  |  | 设置输入通道1幻象电源关闭 | Turn off phantom power for input channel 1 | A5 C3 3C 5A FF 36 07 02 01 00 EE
|  |  | 设置输入通道2幻象电源关闭 | Turn off phantom power for input channel 2 | A5 C3 3C 5A FF 36 07 02 02 00 EE
|  |  | 设置输入通道3幻象电源关闭 | Turn off phantom power for input channel 3 | A5 C3 3C 5A FF 36 07 02 03 00 EE
|  |  | 设置输入通道4幻象电源关闭 | Turn off phantom power for input channel 4 | A5 C3 3C 5A FF 36 07 02 04 00 EE
| 6.2.幻象电源状态读取 | 6.2. Phantom Power Status Read
|  |  | 读取输入通道1的幻象电源状态 | Read phantom power status of input channel 1 | A5 C3 3C 5A FF 63 07 01 01 EE
| 7.1.反馈抑制设置 | 7.1. Feedback Suppression Setting
|  |  | 关闭输入通道1的反馈抑制状态 | Disable feedback suppression for input channel 1 | A5 C3 3C 5A FF 36 08 02 01 00 EE
|  |  | 关闭输入通道2的反馈抑制状态 | Disable feedback suppression for input channel 2 | A5 C3 3C 5A FF 36 08 02 02 00 EE
|  |  | 关闭输入通道3的反馈抑制状态 | Disable feedback suppression for input channel 3 | A5 C3 3C 5A FF 36 08 02 03 00 EE
|  |  | 关闭输入通道4的反馈抑制状态 | Disable feedback suppression for input channel 4 | A5 C3 3C 5A FF 36 08 02 04 00 EE
|  |  | 设置输入通道1的反馈抑制等级1 | Set feedback suppression level 1 for input channel 1 | A5 C3 3C 5A FF 36 08 02 01 01 EE
|  |  | 设置输入通道2的反馈抑制等级1 | Set feedback suppression level 1 for input channel 2 | A5 C3 3C 5A FF 36 08 02 02 01 EE
|  |  | 设置输入通道3的反馈抑制等级1 | Set feedback suppression level 1 for input channel 3 | A5 C3 3C 5A FF 36 08 02 03 01 EE
|  |  | 设置输入通道4的反馈抑制等级1 | Set feedback suppression level 1 for input channel 4 | A5 C3 3C 5A FF 36 08 02 04 01 EE
|  |  | 设置输入通道1的反馈抑制等级1 | Set feedback suppression level 1 for input channel 1 | A5 C3 3C 5A FF 36 08 02 01 02 EE
|  |  | 设置输入通道2的反馈抑制等级2 | Set feedback suppression level 2 for input channel 2 | A5 C3 3C 5A FF 36 08 02 02 02 EE
|  |  | 设置输入通道3的反馈抑制等级3 | Set feedback suppression level 3 for input channel 3 | A5 C3 3C 5A FF 36 08 02 03 02 EE
|  |  | 设置输入通道4的反馈抑制等级4 | Set feedback suppression level 4 for input channel 4 | A5 C3 3C 5A FF 36 08 02 04 02 EE
| 7.2.反馈抑制状态读取 | 7.2. Feedback Suppression Status Read
|  |  | 读取输入通道1的反馈抑制状态 | Read feedback suppression status of input channel 1 | A5 C3 3C 5A FF 63 08 01 01 EE
| 8.1.矩阵混音设置 | 8.1. Matrix Mixing Setting
|  |  | 设置输入通道1-输出通道1接通 | Connect input channel 1 to output channel 1 | A5 C3 3C 5A FF 36 09 03 01 01 01 EE
|  |  | 设置输入通道1-输出通道2接通 | Connect input channel 1 to output channel 2 | A5 C3 3C 5A FF 36 09 03 01 02 01 EE
|  |  | 设置输入通道1-输出通道3接通 | Connect input channel 1 to output channel 3 | A5 C3 3C 5A FF 36 09 03 01 03 01 EE
|  |  | 设置输入通道1-输出通道4接通 | Connect input channel 1 to output channel 4 | A5 C3 3C 5A FF 36 09 03 01 04 01 EE
|  |  | 设置输入通道1-输出通道1断开 | Disconnect input channel 1 from output channel 1 | A5 C3 3C 5A FF 36 09 03 01 01 00 EE
|  |  | 设置输入通道1-输出通道2断开 | Disconnect input channel 1 from output channel 2 | A5 C3 3C 5A FF 36 09 03 01 02 00 EE
|  |  | 设置输入通道1-输出通道3断开 | Disconnect input channel 1 from output channel 3 | A5 C3 3C 5A FF 36 09 03 01 03 00 EE
|  |  | 设置输入通道1-输出通道4断开 | Disconnect input channel 1 from output channel 4 | A5 C3 3C 5A FF 36 09 03 01 04 00 EE
| 8.2.矩阵混音状态读取 | 8.2. Matrix Mixing Status Read
|  |  | 读取输入通道1-输出通道1的连通状态 | Read connection status of input channel 1 to output channel 1 | A5 C3 3C 5A FF 63 09 02 01 01 EE
| 9.摄像头位置返回（取消） | 9. Camera Position Return (Cancel)
| 10.输入/输出全部通道静音状态读取 | 10. Input/Output All Channels Mute Status Read
|  |  | 读取输入全部通道静音状态 | Read mute status of all input channels | A5 C3 3C 5A FF 63 0B 01 01 EE
|  |  | 读取输出全部通道静音状态 | Read mute status of all output channels | A5 C3 3C 5A FF 63 0B 01 02 EE
| 11.输入/输出全部通道音量增益读取 | 11. Input/Output All Channels Volume Gain Read
|  |  | 读取输入全部通道音量增益 | Read volume gain of all input channels | A5 C3 3C 5A FF 63 0C 01 01 EE
|  |  | 读取输出全部通道音量增益 | Read volume gain of all output channels | A5 C3 3C 5A FF 63 0C 01 02 EE
| 12.1.模拟/Dante切换设置 | 12.1. Analog/Dante Switch Setting
|  |  | 输入通道1设置模拟输入 | Set input channel 1 to analog input | A5 C3 3C 5A FF 36 0D 02 01 00 EE
|  |  | 输入通道4设置dante输入 | Set input channel 4 to Dante input | A5 C3 3C 5A FF 36 0D 02 04 04 EE
| 12.2.模拟/Dante状态读取 | 12.2. Analog/Dante Status Read
|  |  | 读取输入通道2的模拟/Dante状态 | Read analog/Dante status of input channel 2 | A5 C3 3C 5A FF 63 0D 01 02 EE
| 13.通道电平读取 | 13. Channel Level Read
|  |  | 读取输入通道1电平 | Read input channel 1 level | A5 C3 3C 5A FF 63 0E 02 01 01 EE
| 14.输入/输出全部通道电平读取 | 14. Input/Output All Channels Level Read
|  |  | 读取全部输入通道电平值 | Read level values of all input channels | A5 C3 3C 5A FF 63 0F 01 01 EE
|  |  | 读取输出全部通道电平 | Read level of all output channels | A5 C3 3C 5A FF 63 0F 01 02 EE
| 15.输出全部通道电压/电流/功率值读取 | 15. Output All Channels Voltage/Current/Power Value Read
|  |  | 读取全部输出通道电压检测值 | Read voltage detection values of all output channels | A5 C3 3C 5A FF 63 10 01 01 EE
|  |  | 读取全部输出通道电流检测值 | Read current detection values of all output channels | A5 C3 3C 5A FF 63 10 01 02 EE
|  |  | 读取全部输出通道功率检测值 | Read power detection values of all output channels | A5 C3 3C 5A FF 63 10 01 03 EE
| 16.输出全部通道阻抗检测值读取 | 16. Output All Channels Impedance Detection Value Read
|  |  | 读取全部输出通道阻抗检测值 | Read impedance detection values of all output channels | A5 C3 3C 5A FF 63 11 00 EE
| 17.功放温度检测值读取 | 17. Amplifier Temperature Detection Value Read
|  |  | 读取功放温度检测值 | Read amplifier temperature detection values | A5 C3 3C 5A FF 63 12 00 EE
| 18.输出全部通道阻抗异常状态读取 | 18. Output All Channels Impedance Abnormal Status Read
|  |  | 读取输出全部通道阻抗异常状态 | Read impedance abnormal status of all output channels | A5 C3 3C 5A FF 63 13 00 EE
| 19.功放保护状态读取 | 19. Amplifier Protection Status Read
|  |  | 读取功放保护状态值 | Read amplifier protection status values | A5 C3 3C 5A FF 63 14 00 EE
| 20.输入/输出全部通道削波/压限状态读取 | 20. Input/Output All Channels Clipping/Limiter Status Read
|  |  | 读取全部输入通道削波状态值 | Read clipping status values of all input channels | A5 C3 3C 5A FF 63 15 01 01 EE
|  |  | 读取全部输出通道压限状态值 | Read limiting status values of all output channels | A5 C3 3C 5A FF 63 15 01 02 EE
| 21.1.工作模式设置 | 21.1. Work Mode Setting
|  |  | 通道组1工作模式设置为立体声 | Set channel group 1 mode to stereo | A5 C3 3C 5A FF 36 16 02 00 00 EE
|  |  | 通道组1工作模式设置为单声道 | Set channel group 1 mode to mono | A5 C3 3C 5A FF 36 16 02 00 01 EE
|  |  | 通道组1工作模式设置为桥接 | Set channel group 1 mode to bridge | A5 C3 3C 5A FF 36 16 02 00 02 EE
|  |  | 通道组1工作模式设置为矩阵 | Set channel group 1 mode to matrix | A5 C3 3C 5A FF 36 16 02 00 03 EE
| 21.2.工作模式读取 | 21.2. Work Mode Read
|  |  | 通道组1工作模式读取 | Read channel group 1 mode | A5 C3 3C 5A FF 63 16 01 00 EE
| 22.1.待机开关设置 | 22.1. Standby Switch Setting
|  |  | 设备设置为待机打开 | Set device to standby on | A5 C3 3C 5A FF 36 17 01 00 EE
|  |  | 设备设置为待机关闭 | Set device to standby off | A5 C3 3C 5A FF 36 17 01 01 EE
| 22.2.待机开关读取 | 22.2. Standby Switch Read
|  |  | 设备待机开关读取 | Read device standby status | A5 C3 3C 5A FF 63 17 00 EE
| 23.设备IP/DANTE IP读取 | 23. Device IP/DANTE IP Read
|  |  | 设备IP读取 | Read device IP | A5 C3 3C 5A FF 63 18 01 01 EE
|  |  | DANTE IP读取 | Read Dante IP | A5 C3 3C 5A FF 63 18 01 02 EE
| 24.设备名称读取 | 24. Device Name Read
|  |  | 设备名称读取 | Read device name | A5 C3 3C 5A FF 63 19 00 EE
| 25.设备呼叫 | 25. Device Call
|  |  | 设备呼叫 | Device call | A5 C3 3C 5A FF 36 1A 01 01 EE
|  |  | 设备取消呼叫 | Device cancel call | A5 C3 3C 5A FF 36 1A 01 00 EE

## 修改记录
日期： | 2023.03.08
版本： | V1.0.3
修改说明： | 1.完善示例；
日期： | 2022.08.18
版本： | V1.0.2
修改说明： | 1.设备呼叫命令增加打开/关闭控制字段，以适配最新的设备呼叫逻辑；
日期： | 2022.05.23
版本： | V1.0.1
修改说明： | 1.增加输出全部通道电压/电流/功率检测值读取命令； 2.增加输出全部通道阻抗检测值读取命令； 3.增加功放温度检测值读取命令； 4.增加输出全部通道阻抗异常状态读取命令； 5.增加功放保护状态读取命令； 6.增加输入全部通道削波/输出全部通道限幅状态读取命令； 7.增加功放工作模式设置/读取命令； 8.增加待机开关设置/读取命令； 9.增加设备IP/DANTE IP读取命令； 10.增加设备名称读取命令； 11.增加设备呼叫命令；
日期： | 2022.04.13
版本： | V1.0.0
修改说明： | 1.基于MAP16(C)0808(A)_中控通讯协议_V1.6.5修改

## 示例2 (hidden)
|  | 1.1.场景（存档）调用 | [14 empty] | 示例：
|  |  |  | 1 | 2 | 3 | 4 | 5 | 6 | 7 | 8 | 9 | 10
|  |  |  | 帧头 |  |  |  | ID | 读写位 | 功能码 | 数据长度 | 场景号 | 帧尾
|  |  |  | 0xA5 | 0xC3 | 0x3C | 0x5A | 0xFF | 0x36 | 0x02 | 0x01 | 0x01 - 0x1F | 0xEE
|  |  | 1 | A5 | C3 | 3C | 5A | FF | 36 | 02 | 01 | 01 | EE |  |  |  | 调用场景1（出厂默认场景） | A5 C3 3C 5A FF 36 02 01 01 EE
|  |  | 2 | A5 | C3 | 3C | 5A | FF | 36 | 02 | 01 | 02 | EE |  |  |  | 调用场景2 | A5 C3 3C 5A FF 36 02 01 02 EE
|  |  | 3 | A5 | C3 | 3C | 5A | FF | 36 | 02 | 01 | 03 | EE |  |  |  | 调用场景3 | A5 C3 3C 5A FF 36 02 01 03 EE
|  |  | 4 | A5 | C3 | 3C | 5A | FF | 36 | 02 | 01 | 04 | EE |  |  |  | 调用场景4 | A5 C3 3C 5A FF 36 02 01 04 EE
|  |  | 5 | A5 | C3 | 3C | 5A | FF | 36 | 02 | 01 | 05 | EE |  |  |  | 调用场景5 | A5 C3 3C 5A FF 36 02 01 05 EE
|  |  | 6 | A5 | C3 | 3C | 5A | FF | 36 | 02 | 01 | 06 | EE |  |  |  | 调用场景6 | A5 C3 3C 5A FF 36 02 01 06 EE
|  |  | 7 | A5 | C3 | 3C | 5A | FF | 36 | 02 | 01 | 07 | EE |  |  |  | 调用场景7 | A5 C3 3C 5A FF 36 02 01 07 EE
|  |  | 8 | A5 | C3 | 3C | 5A | FF | 36 | 02 | 01 | 08 | EE |  |  |  | 调用场景8 | A5 C3 3C 5A FF 36 02 01 08 EE
|  |  | 9 | A5 | C3 | 3C | 5A | FF | 36 | 02 | 01 | 09 | EE |  |  |  | 调用场景9 | A5 C3 3C 5A FF 36 02 01 09 EE
|  |  | 10 | A5 | C3 | 3C | 5A | FF | 36 | 02 | 01 | 0A | EE |  |  |  | 调用场景10 | A5 C3 3C 5A FF 36 02 01 0A EE
|  |  | 11 | A5 | C3 | 3C | 5A | FF | 36 | 02 | 01 | 0B | EE |  |  |  | 调用场景11 | A5 C3 3C 5A FF 36 02 01 0B EE
|  |  | 12 | A5 | C3 | 3C | 5A | FF | 36 | 02 | 01 | 0C | EE |  |  |  | 调用场景12 | A5 C3 3C 5A FF 36 02 01 0C EE
|  |  | 13 | A5 | C3 | 3C | 5A | FF | 36 | 02 | 01 | 0D | EE |  |  |  | 调用场景13 | A5 C3 3C 5A FF 36 02 01 0D EE
|  |  | 14 | A5 | C3 | 3C | 5A | FF | 36 | 02 | 01 | 0E | EE |  |  |  | 调用场景14 | A5 C3 3C 5A FF 36 02 01 0E EE
|  |  | 15 | A5 | C3 | 3C | 5A | FF | 36 | 02 | 01 | 0F | EE |  |  |  | 调用场景15 | A5 C3 3C 5A FF 36 02 01 0F EE
|  |  | 16 | A5 | C3 | 3C | 5A | FF | 36 | 02 | 01 | 10 | EE |  |  |  | 调用场景16 | A5 C3 3C 5A FF 36 02 01 10 EE
|  |  | 17 | A5 | C3 | 3C | 5A | FF | 36 | 02 | 01 | 11 | EE |  |  |  | 调用场景17 | A5 C3 3C 5A FF 36 02 01 11 EE
|  |  | 18 | A5 | C3 | 3C | 5A | FF | 36 | 02 | 01 | 12 | EE |  |  |  | 调用场景18 | A5 C3 3C 5A FF 36 02 01 12 EE
|  |  | 19 | A5 | C3 | 3C | 5A | FF | 36 | 02 | 01 | 13 | EE |  |  |  | 调用场景19 | A5 C3 3C 5A FF 36 02 01 13 EE
|  |  | 20 | A5 | C3 | 3C | 5A | FF | 36 | 02 | 01 | 14 | EE |  |  |  | 调用场景20 | A5 C3 3C 5A FF 36 02 01 14 EE
|  |  | 21 | A5 | C3 | 3C | 5A | FF | 36 | 02 | 01 | 15 | EE |  |  |  | 调用场景21 | A5 C3 3C 5A FF 36 02 01 15 EE
|  |  | 22 | A5 | C3 | 3C | 5A | FF | 36 | 02 | 01 | 16 | EE |  |  |  | 调用场景22 | A5 C3 3C 5A FF 36 02 01 16 EE
|  |  | 23 | A5 | C3 | 3C | 5A | FF | 36 | 02 | 01 | 17 | EE |  |  |  | 调用场景23 | A5 C3 3C 5A FF 36 02 01 17 EE
|  |  | 24 | A5 | C3 | 3C | 5A | FF | 36 | 02 | 01 | 18 | EE |  |  |  | 调用场景24 | A5 C3 3C 5A FF 36 02 01 18 EE
|  |  | 25 | A5 | C3 | 3C | 5A | FF | 36 | 02 | 01 | 19 | EE |  |  |  | 调用场景25 | A5 C3 3C 5A FF 36 02 01 19 EE
|  |  | 26 | A5 | C3 | 3C | 5A | FF | 36 | 02 | 01 | 1A | EE |  |  |  | 调用场景26 | A5 C3 3C 5A FF 36 02 01 1A EE
|  |  | 27 | A5 | C3 | 3C | 5A | FF | 36 | 02 | 01 | 1B | EE |  |  |  | 调用场景27 | A5 C3 3C 5A FF 36 02 01 1B EE
|  |  | 28 | A5 | C3 | 3C | 5A | FF | 36 | 02 | 01 | 1C | EE |  |  |  | 调用场景28 | A5 C3 3C 5A FF 36 02 01 1C EE
|  |  | 29 | A5 | C3 | 3C | 5A | FF | 36 | 02 | 01 | 1D | EE |  |  |  | 调用场景29 | A5 C3 3C 5A FF 36 02 01 1D EE
|  |  | 30 | A5 | C3 | 3C | 5A | FF | 36 | 02 | 01 | 1E | EE |  |  |  | 调用场景30 | A5 C3 3C 5A FF 36 02 01 1E EE
1.2.场景（存档）读取
功能码：0x02
|  |  |  | 1 | 2 | 3 | 4 | 5 | 6 | 7 | 8 | 8
|  |  |  | 帧头 |  |  |  | ID | 读写位 | 功能码 | 数据长度 | 帧尾
|  |  |  | 0xA5 | 0xC3 | 0x3C | 0x5A | 0xFF | 0x63 | 0x02 | 0x00 | 0xEE
|  |  |  | A5 | C3 | 3C | 5A | FF | 63 | 02 | 00 | EE |  |  |  |  | 读取当前存档 | A5 C3 3C 5A FF 63 02 00 EE
2.1.静音控制
功能码：0x03
|  |  |  | 1 | 2 | 3 | 4 | 5 | 6 | 7 | 8 | 9 | 10 | 11 | 12
|  |  |  | 帧头 |  |  |  | ID | 读写位 | 功能码 | 数据长度 | 输入/输出 | 通道号 | 静音控制 | 帧尾
|  |  |  | 0xA5 | 0xC3 | 0x3C | 0x5A | 0xFF | 0x36 | 0x03 | 0x03 | 0x01/0x02 | 0x00 - 0x08 | 0x00/0x01 | 0xEE
|  |  |  | A5 | C3 | 3C | 5A | FF | 36 | 03 | 03 | 02 | 00 | 01 | EE |  | 全输入通道静音 | A5 C3 3C 5A FF 36 03 03 02 00 01 EE
|  |  |  | A5 | C3 | 3C | 5A | FF | 36 | 03 | 03 | 02 | 00 | 00 | EE |  | 全输入通道取消静音 | A5 C3 3C 5A FF 36 03 03 02 00 00 EE
|  |  | 1 | A5 | C3 | 3C | 5A | FF | 36 | 03 | 03 | 01 | 01 | 01 | EE |  | 输入通道1静音 | A5 C3 3C 5A FF 36 03 03 01 01 01 EE
|  |  | 2 | A5 | C3 | 3C | 5A | FF | 36 | 03 | 03 | 01 | 02 | 01 | EE |  | 输入通道2静音 | A5 C3 3C 5A FF 36 03 03 01 02 01 EE
|  |  | 3 | A5 | C3 | 3C | 5A | FF | 36 | 03 | 03 | 01 | 03 | 01 | EE |  | 输入通道3静音 | A5 C3 3C 5A FF 36 03 03 01 03 01 EE
|  |  | 4 | A5 | C3 | 3C | 5A | FF | 36 | 03 | 03 | 01 | 04 | 01 | EE |  | 输入通道4静音 | A5 C3 3C 5A FF 36 03 03 01 04 01 EE
|  |  | 5 | A5 | C3 | 3C | 5A | FF | 36 | 03 | 03 | 01 | 05 | 01 | EE |  | 输入通道5静音 | A5 C3 3C 5A FF 36 03 03 01 05 01 EE
|  |  | 6 | A5 | C3 | 3C | 5A | FF | 36 | 03 | 03 | 01 | 06 | 01 | EE |  | 输入通道6静音 | A5 C3 3C 5A FF 36 03 03 01 06 01 EE
|  |  | 7 | A5 | C3 | 3C | 5A | FF | 36 | 03 | 03 | 01 | 07 | 01 | EE |  | 输入通道7静音 | A5 C3 3C 5A FF 36 03 03 01 07 01 EE
|  |  | 8 | A5 | C3 | 3C | 5A | FF | 36 | 03 | 03 | 01 | 08 | 01 | EE |  | 输入通道8静音 | A5 C3 3C 5A FF 36 03 03 01 08 01 EE
|  |  | 1 | A5 | C3 | 3C | 5A | FF | 36 | 03 | 03 | 01 | 01 | 00 | EE |  | 输入通道1取消静音 | A5 C3 3C 5A FF 36 03 03 01 01 00 EE
|  |  | 2 | A5 | C3 | 3C | 5A | FF | 36 | 03 | 03 | 01 | 02 | 00 | EE |  | 输入通道2取消静音 | A5 C3 3C 5A FF 36 03 03 01 02 00 EE
|  |  | 3 | A5 | C3 | 3C | 5A | FF | 36 | 03 | 03 | 01 | 03 | 00 | EE |  | 输入通道3取消静音 | A5 C3 3C 5A FF 36 03 03 01 03 00 EE
|  |  | 4 | A5 | C3 | 3C | 5A | FF | 36 | 03 | 03 | 01 | 04 | 00 | EE |  | 输入通道4取消静音 | A5 C3 3C 5A FF 36 03 03 01 04 00 EE
|  |  | 5 | A5 | C3 | 3C | 5A | FF | 36 | 03 | 03 | 01 | 05 | 00 | EE |  | 输入通道5取消静音 | A5 C3 3C 5A FF 36 03 03 01 05 00 EE
|  |  | 6 | A5 | C3 | 3C | 5A | FF | 36 | 03 | 03 | 01 | 06 | 00 | EE |  | 输入通道6取消静音 | A5 C3 3C 5A FF 36 03 03 01 06 00 EE
|  |  | 7 | A5 | C3 | 3C | 5A | FF | 36 | 03 | 03 | 01 | 07 | 00 | EE |  | 输入通道7取消静音 | A5 C3 3C 5A FF 36 03 03 01 07 00 EE
|  |  | 8 | A5 | C3 | 3C | 5A | FF | 36 | 03 | 03 | 01 | 08 | 00 | EE |  | 输入通道8取消静音 | A5 C3 3C 5A FF 36 03 03 01 08 00 EE
|  |  | 1 | A5 | C3 | 3C | 5A | FF | 36 | 03 | 03 | 02 | 01 | 01 | EE |  | 输出通道1静音 | A5 C3 3C 5A FF 36 03 03 02 01 01 EE
|  |  | 2 | A5 | C3 | 3C | 5A | FF | 36 | 03 | 03 | 02 | 02 | 01 | EE |  | 输出通道2静音 | A5 C3 3C 5A FF 36 03 03 02 02 01 EE
|  |  | 3 | A5 | C3 | 3C | 5A | FF | 36 | 03 | 03 | 02 | 03 | 01 | EE |  | 输出通道3静音 | A5 C3 3C 5A FF 36 03 03 02 03 01 EE
|  |  | 4 | A5 | C3 | 3C | 5A | FF | 36 | 03 | 03 | 02 | 04 | 01 | EE |  | 输出通道4静音 | A5 C3 3C 5A FF 36 03 03 02 04 01 EE
|  |  | 5 | A5 | C3 | 3C | 5A | FF | 36 | 03 | 03 | 02 | 05 | 01 | EE |  | 输出通道5静音 | A5 C3 3C 5A FF 36 03 03 02 05 01 EE
|  |  | 6 | A5 | C3 | 3C | 5A | FF | 36 | 03 | 03 | 02 | 06 | 01 | EE |  | 输出通道6静音 | A5 C3 3C 5A FF 36 03 03 02 06 01 EE
|  |  | 7 | A5 | C3 | 3C | 5A | FF | 36 | 03 | 03 | 02 | 07 | 01 | EE |  | 输出通道7静音 | A5 C3 3C 5A FF 36 03 03 02 07 01 EE
|  |  | 8 | A5 | C3 | 3C | 5A | FF | 36 | 03 | 03 | 02 | 08 | 01 | EE |  | 输出通道8静音 | A5 C3 3C 5A FF 36 03 03 02 08 01 EE
|  |  | 1 | A5 | C3 | 3C | 5A | FF | 36 | 03 | 03 | 02 | 01 | 00 | EE |  | 输出通道1取消静音 | A5 C3 3C 5A FF 36 03 03 02 01 00 EE
|  |  | 2 | A5 | C3 | 3C | 5A | FF | 36 | 03 | 03 | 02 | 02 | 00 | EE |  | 输出通道2取消静音 | A5 C3 3C 5A FF 36 03 03 02 02 00 EE
|  |  | 3 | A5 | C3 | 3C | 5A | FF | 36 | 03 | 03 | 02 | 03 | 00 | EE |  | 输出通道3取消静音 | A5 C3 3C 5A FF 36 03 03 02 03 00 EE
|  |  | 4 | A5 | C3 | 3C | 5A | FF | 36 | 03 | 03 | 02 | 04 | 00 | EE |  | 输出通道4取消静音 | A5 C3 3C 5A FF 36 03 03 02 04 00 EE
|  |  | 5 | A5 | C3 | 3C | 5A | FF | 36 | 03 | 03 | 02 | 05 | 00 | EE |  | 输出通道5取消静音 | A5 C3 3C 5A FF 36 03 03 02 05 00 EE
|  |  | 6 | A5 | C3 | 3C | 5A | FF | 36 | 03 | 03 | 02 | 06 | 00 | EE |  | 输出通道6取消静音 | A5 C3 3C 5A FF 36 03 03 02 06 00 EE
|  |  | 7 | A5 | C3 | 3C | 5A | FF | 36 | 03 | 03 | 02 | 07 | 00 | EE |  | 输出通道7取消静音 | A5 C3 3C 5A FF 36 03 03 02 07 00 EE
|  |  | 8 | A5 | C3 | 3C | 5A | FF | 36 | 03 | 03 | 02 | 08 | 00 | EE |  | 输出通道8取消静音 | A5 C3 3C 5A FF 36 03 03 02 08 00 EE
2.2.静音状态读取
功能码：0x03
|  |  |  | 1 | 2 | 3 | 4 | 5 | 6 | 7 | 8 | 9 | 10 | 11
|  |  |  | 帧头 |  |  |  | ID | 读写位 | 功能码 | 数据长度 | 输入/输出 | 通道号 | 帧尾
|  |  |  | 0xA5 | 0xC3 | 0x3C | 0x5A | 0xFF | 0x63 | 0x03 | 0x02 | 0x01 - 0x02 | 0x01 - 0x08 | 0xEE
|  |  | 1 | A5 | C3 | 3C | 5A | FF | 63 | 03 | 02 | 01 | 01 | EE |  |  | 读取输入通道1静音状态 | A5 C3 3C 5A FF 63 03 02 01 01 EE
|  |  | 2 | A5 | C3 | 3C | 5A | FF | 63 | 03 | 02 | 02 | 02 | EE |  |  | 读取输出通道2静音状态 | A5 C3 3C 5A FF 63 03 02 02 02 EE
|  |  | 0 | A5 | C3 | 3C | 5A | FF | 63 | 03 | 02 | 02 | 00 | EE |  |  | 读取总音量静音状态 | A5 C3 3C 5A FF 63 03 02 02 00 EE
3.1.音量设置
功能码：0x04
|  |  |  | 1 | 2 | 3 | 4 | 5 | 6 | 7 | 8 | 9 | 10 | 11 | 12 | 13
|  |  |  | 帧头 |  |  |  | ID | 读写位 | 功能码 | 数据长度 | 输入/输出 | 通道号 | 音量（低字节） | 音量（高字节） | 帧尾
|  |  |  | 0xA5 | 0xC3 | 0x3C | 0x5A | 0xFF | 0x36 | 0x04 | 0x04 | 0x01 - 0x02 | 0x01 - 0x08 | 0x00 - 0xFF | 0x00 - 0xFF | 0xEE
| 1 | 1 | -300 | A5 | C3 | 3C | 5A | FF | 36 | 04 | 04 | 01 | 01 | D4 | FE | EE | 输入通道1音量设置为-30.0dB | A5 C3 3C 5A FF 36 04 04 01 01 D4 FE EE
| 1 | 2 | -150 | A5 | C3 | 3C | 5A | FF | 36 | 04 | 04 | 01 | 02 | 6A | FF | EE | 输入通道2音量设置为-15.0dB | A5 C3 3C 5A FF 36 04 04 01 02 6A FF EE
| 1 | 3 | 60 | A5 | C3 | 3C | 5A | FF | 36 | 04 | 04 | 01 | 03 | 3C | 00 | EE | 输入通道3音量设置为6.0dB | A5 C3 3C 5A FF 36 04 04 01 03 3C 00 EE
| 1 | 4 | 120 | A5 | C3 | 3C | 5A | FF | 36 | 04 | 04 | 01 | 04 | 78 | 00 | EE | 输入通道4音量设置为12.0dB | A5 C3 3C 5A FF 36 04 04 01 04 78 00 EE
| 2 | 5 | -200 | A5 | C3 | 3C | 5A | FF | 36 | 04 | 04 | 02 | 05 | 38 | FF | EE | 输出通道5音量设置为-20.0dB | A5 C3 3C 5A FF 36 04 04 02 05 38 FF EE
| 2 | 6 | -50 | A5 | C3 | 3C | 5A | FF | 36 | 04 | 04 | 02 | 06 | CE | FF | EE | 输出通道6音量设置为-5.0dB | A5 C3 3C 5A FF 36 04 04 02 06 CE FF EE
| 2 | 7 | 0 | A5 | C3 | 3C | 5A | FF | 36 | 04 | 04 | 02 | 07 | 00 | 00 | EE | 输出通道7音量设置为0.0dB | A5 C3 3C 5A FF 36 04 04 02 07 00 00 EE
| 2 | 8 | 90 | A5 | C3 | 3C | 5A | FF | 36 | 04 | 04 | 02 | 08 | 5A | 00 | EE | 输出通道8音量设置为9.0dB | A5 C3 3C 5A FF 36 04 04 02 08 5A 00 EE
| 2 | 0 | -60 | A5 | C3 | 3C | 5A | FF | 36 | 04 | 04 | 02 | 00 | C4 | FF | EE | 总音量设置为-6.0dB | A5 C3 3C 5A FF 36 04 04 02 00 C4 FF EE
| 2 | 0 | 0 | A5 | C3 | 3C | 5A | FF | 36 | 04 | 04 | 02 | 00 | 00 | 00 | EE | 总音量设置为0.0dB | A5 C3 3C 5A FF 36 04 04 02 00 00 00 EE
3.2.音量读取
功能码：0x04
|  |  |  | 1 | 2 | 3 | 4 | 5 | 6 | 7 | 8 | 9 | 10 | 11
|  |  |  | 帧头 |  |  |  | ID | 读写位 | 功能码 | 数据长度 | 输入/输出 | 通道号 | 帧尾
|  |  |  | 0xA5 | 0xC3 | 0x3C | 0x5A | 0xFF | 0x63 | 0x04 | 0x02 | 0x01 - 0x02 | 0x01 - 0x08 | 0xEE
| 1 | 1 |  | A5 | C3 | 3C | 5A | FF | 63 | 04 | 02 | 01 | 01 | EE |  |  | 读取输入通道1音量 | A5 C3 3C 5A FF 63 04 02 01 01 EE
| 2 | 2 |  | A5 | C3 | 3C | 5A | FF | 63 | 04 | 02 | 02 | 02 | EE |  |  | 读取输出通道2音量 | A5 C3 3C 5A FF 63 04 02 02 02 EE
| 2 | 0 |  | A5 | C3 | 3C | 5A | FF | 63 | 04 | 02 | 02 | 00 | EE |  |  | 读取总音量 | A5 C3 3C 5A FF 63 04 02 02 00 EE
4.音量增减
功能码：0x05
|  |  |  | 1 | 2 | 3 | 4 | 5 | 6 | 7 | 8 | 9 | 10 | 11 | 12 | 13
|  |  |  | 帧头 |  |  |  | ID | 读写位 | 功能码 | 数据长度 | 输入/输出 | 通道号 | 加/减 | 音量增减值 | 帧尾
|  |  |  | 0xA5 | 0xC3 | 0x3C | 0x5A | 0xFF | 0x36 | 0x05 | 0x04 | 0x01 - 0x02 | 0x01 - 0x08 | 0x00/0x01 | 0x00 - 0xFF | 0xEE
2 | 0 | 0 | 10 | A5 | C3 | 3C | 5A | FF | 36 | 05 | 04 | 02 | 00 | 00 | 0A | EE | 输出总音量增加1.0dB | A5 C3 3C 5A FF 36 05 04 02 00 00 0A EE
2 | 0 | 1 | 10 | A5 | C3 | 3C | 5A | FF | 36 | 05 | 04 | 02 | 00 | 01 | 0A | EE | 输出总音量减少1.0dB | A5 C3 3C 5A FF 36 05 04 02 00 01 0A EE
1 | 1 | 0 | 10 | A5 | C3 | 3C | 5A | FF | 36 | 05 | 04 | 01 | 01 | 00 | 0A | EE | 输入通道1音量增加1.0dB | A5 C3 3C 5A FF 36 05 04 01 01 00 0A EE
1 | 2 | 0 | 20 | A5 | C3 | 3C | 5A | FF | 36 | 05 | 04 | 01 | 02 | 00 | 14 | EE | 输入通道2音量增加2.0dB | A5 C3 3C 5A FF 36 05 04 01 02 00 14 EE
1 | 3 | 0 | 30 | A5 | C3 | 3C | 5A | FF | 36 | 05 | 04 | 01 | 03 | 00 | 1E | EE | 输入通道3音量增加3.0dB | A5 C3 3C 5A FF 36 05 04 01 03 00 1E EE
1 | 4 | 0 | 40 | A5 | C3 | 3C | 5A | FF | 36 | 05 | 04 | 01 | 04 | 00 | 28 | EE | 输入通道4音量增加4.0dB | A5 C3 3C 5A FF 36 05 04 01 04 00 28 EE
1 | 5 | 0 | 50 | A5 | C3 | 3C | 5A | FF | 36 | 05 | 04 | 01 | 05 | 00 | 32 | EE | 输入通道5音量增加5.0dB | A5 C3 3C 5A FF 36 05 04 01 05 00 32 EE
1 | 6 | 0 | 60 | A5 | C3 | 3C | 5A | FF | 36 | 05 | 04 | 01 | 06 | 00 | 3C | EE | 输入通道6音量增加6.0dB | A5 C3 3C 5A FF 36 05 04 01 06 00 3C EE
1 | 7 | 0 | 70 | A5 | C3 | 3C | 5A | FF | 36 | 05 | 04 | 01 | 07 | 00 | 46 | EE | 输入通道7音量增加7.0dB | A5 C3 3C 5A FF 36 05 04 01 07 00 46 EE
1 | 8 | 0 | 80 | A5 | C3 | 3C | 5A | FF | 36 | 05 | 04 | 01 | 08 | 00 | 50 | EE | 输入通道8音量增加8.0dB | A5 C3 3C 5A FF 36 05 04 01 08 00 50 EE
1 | 1 | 1 | 10 | A5 | C3 | 3C | 5A | FF | 36 | 05 | 04 | 01 | 01 | 01 | 0A | EE | 输入通道1音量减少1.0dB | A5 C3 3C 5A FF 36 05 04 01 01 01 0A EE
1 | 2 | 1 | 20 | A5 | C3 | 3C | 5A | FF | 36 | 05 | 04 | 01 | 02 | 01 | 14 | EE | 输入通道2音量减少2.0dB | A5 C3 3C 5A FF 36 05 04 01 02 01 14 EE
1 | 3 | 1 | 30 | A5 | C3 | 3C | 5A | FF | 36 | 05 | 04 | 01 | 03 | 01 | 1E | EE | 输入通道3音量减少3.0dB | A5 C3 3C 5A FF 36 05 04 01 03 01 1E EE
1 | 4 | 1 | 40 | A5 | C3 | 3C | 5A | FF | 36 | 05 | 04 | 01 | 04 | 01 | 28 | EE | 输入通道4音量减少4.0dB | A5 C3 3C 5A FF 36 05 04 01 04 01 28 EE
1 | 5 | 1 | 50 | A5 | C3 | 3C | 5A | FF | 36 | 05 | 04 | 01 | 05 | 01 | 32 | EE | 输入通道5音量减少5.0dB | A5 C3 3C 5A FF 36 05 04 01 05 01 32 EE
1 | 6 | 1 | 60 | A5 | C3 | 3C | 5A | FF | 36 | 05 | 04 | 01 | 06 | 01 | 3C | EE | 输入通道6音量减少6.0dB | A5 C3 3C 5A FF 36 05 04 01 06 01 3C EE
1 | 7 | 1 | 70 | A5 | C3 | 3C | 5A | FF | 36 | 05 | 04 | 01 | 07 | 01 | 46 | EE | 输入通道7音量减少7.0dB | A5 C3 3C 5A FF 36 05 04 01 07 01 46 EE
1 | 8 | 1 | 80 | A5 | C3 | 3C | 5A | FF | 36 | 05 | 04 | 01 | 08 | 01 | 50 | EE | 输入通道8音量减少8.0dB | A5 C3 3C 5A FF 36 05 04 01 08 01 50 EE
2 | 1 | 0 | 10 | A5 | C3 | 3C | 5A | FF | 36 | 05 | 04 | 02 | 01 | 00 | 0A | EE | 输出通道1音量增加1.0dB | A5 C3 3C 5A FF 36 05 04 02 01 00 0A EE
2 | 2 | 0 | 20 | A5 | C3 | 3C | 5A | FF | 36 | 05 | 04 | 02 | 02 | 00 | 14 | EE | 输出通道2音量增加2.0dB | A5 C3 3C 5A FF 36 05 04 02 02 00 14 EE
2 | 3 | 0 | 30 | A5 | C3 | 3C | 5A | FF | 36 | 05 | 04 | 02 | 03 | 00 | 1E | EE | 输出通道3音量增加3.0dB | A5 C3 3C 5A FF 36 05 04 02 03 00 1E EE
2 | 4 | 0 | 40 | A5 | C3 | 3C | 5A | FF | 36 | 05 | 04 | 02 | 04 | 00 | 28 | EE | 输出通道4音量增加4.0dB | A5 C3 3C 5A FF 36 05 04 02 04 00 28 EE
2 | 5 | 0 | 50 | A5 | C3 | 3C | 5A | FF | 36 | 05 | 04 | 02 | 05 | 00 | 32 | EE | 输出通道5音量增加5.0dB | A5 C3 3C 5A FF 36 05 04 02 05 00 32 EE
2 | 6 | 0 | 60 | A5 | C3 | 3C | 5A | FF | 36 | 05 | 04 | 02 | 06 | 00 | 3C | EE | 输出通道6音量增加6.0dB | A5 C3 3C 5A FF 36 05 04 02 06 00 3C EE
2 | 7 | 0 | 70 | A5 | C3 | 3C | 5A | FF | 36 | 05 | 04 | 02 | 07 | 00 | 46 | EE | 输出通道7音量增加7.0dB | A5 C3 3C 5A FF 36 05 04 02 07 00 46 EE
2 | 8 | 0 | 80 | A5 | C3 | 3C | 5A | FF | 36 | 05 | 04 | 02 | 08 | 00 | 50 | EE | 输出通道8音量增加8.0dB | A5 C3 3C 5A FF 36 05 04 02 08 00 50 EE
2 | 1 | 1 | 10 | A5 | C3 | 3C | 5A | FF | 36 | 05 | 04 | 02 | 01 | 01 | 0A | EE | 输出通道1音量减少1.0dB | A5 C3 3C 5A FF 36 05 04 02 01 01 0A EE
2 | 2 | 1 | 20 | A5 | C3 | 3C | 5A | FF | 36 | 05 | 04 | 02 | 02 | 01 | 14 | EE | 输出通道2音量减少2.0dB | A5 C3 3C 5A FF 36 05 04 02 02 01 14 EE
2 | 3 | 1 | 30 | A5 | C3 | 3C | 5A | FF | 36 | 05 | 04 | 02 | 03 | 01 | 1E | EE | 输出通道3音量减少3.0dB | A5 C3 3C 5A FF 36 05 04 02 03 01 1E EE
2 | 4 | 1 | 40 | A5 | C3 | 3C | 5A | FF | 36 | 05 | 04 | 02 | 04 | 01 | 28 | EE | 输出通道4音量减少4.0dB | A5 C3 3C 5A FF 36 05 04 02 04 01 28 EE
2 | 5 | 1 | 50 | A5 | C3 | 3C | 5A | FF | 36 | 05 | 04 | 02 | 05 | 01 | 32 | EE | 输出通道5音量减少5.0dB | A5 C3 3C 5A FF 36 05 04 02 05 01 32 EE
2 | 6 | 1 | 60 | A5 | C3 | 3C | 5A | FF | 36 | 05 | 04 | 02 | 06 | 01 | 3C | EE | 输出通道6音量减少6.0dB | A5 C3 3C 5A FF 36 05 04 02 06 01 3C EE
2 | 7 | 1 | 70 | A5 | C3 | 3C | 5A | FF | 36 | 05 | 04 | 02 | 07 | 01 | 46 | EE | 输出通道7音量减少7.0dB | A5 C3 3C 5A FF 36 05 04 02 07 01 46 EE
2 | 8 | 1 | 80 | A5 | C3 | 3C | 5A | FF | 36 | 05 | 04 | 02 | 08 | 01 | 50 | EE | 输出通道8音量减少8.0dB | A5 C3 3C 5A FF 36 05 04 02 08 01 50 EE
5.1.Line/Mic切换设置
功能码：0x06
|  |  |  | 1 | 2 | 3 | 4 | 5 | 6 | 7 | 8 | 9 | 10 | 11 | 12
|  |  |  | 帧头 |  |  |  | ID | 读写位 | 功能码 | 数据长度 | 通道号 | Line/Mic | 灵敏度 | 帧尾
|  |  |  | 0xA5 | 0xC3 | 0x3C | 0x5A | 0xFF | 0x36 | 0x06 | 0x03 | 0x01 - 0x08 | 0x01/0x00 | 0x00/0x01 | 0xEE
| 0 | 1 | 1 | A5 | C3 | 3C | 5A | FF | 36 | 06 | 03 | 01 | 01 | 00 | EE |  | 输入通道1设置Line输入 | A5 C3 3C 5A FF 36 06 03 01 01 00 EE
| 0 | 2 | 1 | A5 | C3 | 3C | 5A | FF | 36 | 06 | 03 | 02 | 01 | 00 | EE |  | 输入通道2设置Line输入 | A5 C3 3C 5A FF 36 06 03 02 01 00 EE
| 0 | 3 | 1 | A5 | C3 | 3C | 5A | FF | 36 | 06 | 03 | 03 | 01 | 00 | EE |  | 输入通道3设置Line输入 | A5 C3 3C 5A FF 36 06 03 03 01 00 EE
| 0 | 4 | 1 | A5 | C3 | 3C | 5A | FF | 36 | 06 | 03 | 04 | 01 | 00 | EE |  | 输入通道4设置Line输入 | A5 C3 3C 5A FF 36 06 03 04 01 00 EE
| 0 | 5 | 1 | A5 | C3 | 3C | 5A | FF | 36 | 06 | 03 | 05 | 01 | 00 | EE |  | 输入通道5设置Line输入 | A5 C3 3C 5A FF 36 06 03 05 01 00 EE
| 0 | 6 | 1 | A5 | C3 | 3C | 5A | FF | 36 | 06 | 03 | 06 | 01 | 00 | EE |  | 输入通道6设置Line输入 | A5 C3 3C 5A FF 36 06 03 06 01 00 EE
| 0 | 7 | 1 | A5 | C3 | 3C | 5A | FF | 36 | 06 | 03 | 07 | 01 | 00 | EE |  | 输入通道7设置Line输入 | A5 C3 3C 5A FF 36 06 03 07 01 00 EE
| 0 | 8 | 1 | A5 | C3 | 3C | 5A | FF | 36 | 06 | 03 | 08 | 01 | 00 | EE |  | 输入通道8设置Line输入 | A5 C3 3C 5A FF 36 06 03 08 01 00 EE
| 1 | 1 | 0 | A5 | C3 | 3C | 5A | FF | 36 | 06 | 03 | 01 | 00 | 01 | EE |  | 输入通道1设置Mic输入,灵敏度5dB | A5 C3 3C 5A FF 36 06 03 01 00 01 EE
| 2 | 2 | 0 | A5 | C3 | 3C | 5A | FF | 36 | 06 | 03 | 02 | 00 | 02 | EE |  | 输入通道2设置Mic输入,灵敏度10dB | A5 C3 3C 5A FF 36 06 03 02 00 02 EE
| 3 | 3 | 0 | A5 | C3 | 3C | 5A | FF | 36 | 06 | 03 | 03 | 00 | 03 | EE |  | 输入通道3设置Mic输入,灵敏度15dB | A5 C3 3C 5A FF 36 06 03 03 00 03 EE
| 4 | 4 | 0 | A5 | C3 | 3C | 5A | FF | 36 | 06 | 03 | 04 | 00 | 04 | EE |  | 输入通道4设置Mic输入,灵敏度20dB | A5 C3 3C 5A FF 36 06 03 04 00 04 EE
| 5 | 5 | 0 | A5 | C3 | 3C | 5A | FF | 36 | 06 | 03 | 05 | 00 | 05 | EE |  | 输入通道5设置Mic输入,灵敏度25dB | A5 C3 3C 5A FF 36 06 03 05 00 05 EE
| 6 | 6 | 0 | A5 | C3 | 3C | 5A | FF | 36 | 06 | 03 | 06 | 00 | 06 | EE |  | 输入通道6设置Mic输入,灵敏度30dB | A5 C3 3C 5A FF 36 06 03 06 00 06 EE
| 7 | 7 | 0 | A5 | C3 | 3C | 5A | FF | 36 | 06 | 03 | 07 | 00 | 07 | EE |  | 输入通道7设置Mic输入,灵敏度35dB | A5 C3 3C 5A FF 36 06 03 07 00 07 EE
| 8 | 8 | 0 | A5 | C3 | 3C | 5A | FF | 36 | 06 | 03 | 08 | 00 | 08 | EE |  | 输入通道8设置Mic输入,灵敏度40dB | A5 C3 3C 5A FF 36 06 03 08 00 08 EE
5.2.Line/Mic状态读取
功能码：0x06
|  |  |  | 1 | 2 | 3 | 4 | 5 | 6 | 7 | 8 | 9 | 10
|  |  |  | 帧头 |  |  |  | ID | 读写位 | 功能码 | 数据长度 | 通道号 | 帧尾
|  |  |  | 0xA5 | 0xC3 | 0x3C | 0x5A | 0xFF | 0x63 | 0x06 | 0x01 | 0x01 - 0x08 | 0xEE
|  |  | 1 | A5 | C3 | 3C | 5A | FF | 63 | 06 | 01 | 01 | EE |  |  |  | 读取输入通道1的Line/Mic状态 | A5 C3 3C 5A FF 63 06 01 01 EE
6.1.幻象电源设置
功能码：0x07
|  |  |  | 1 | 2 | 3 | 4 | 5 | 6 | 7 | 8 | 9 | 10 | 11
|  |  |  | 帧头 |  |  |  | ID | 读写位 | 功能码 | 数据长度 | 通道号 | 幻象电源开关 | 帧尾
|  |  |  | 0xA5 | 0xC3 | 0x3C | 0x5A | 0xFF | 0x36 | 0x07 | 0x02 | 0x01 - 0x08 | 0x00/0x01 | 0xEE
|  | 1 | 1 | A5 | C3 | 3C | 5A | FF | 36 | 07 | 02 | 01 | 01 | EE |  |  | 设置输入通道1幻象电源打开 | A5 C3 3C 5A FF 36 07 02 01 01 EE
|  | 2 | 1 | A5 | C3 | 3C | 5A | FF | 36 | 07 | 02 | 02 | 01 | EE |  |  | 设置输入通道2幻象电源打开 | A5 C3 3C 5A FF 36 07 02 02 01 EE
|  | 3 | 1 | A5 | C3 | 3C | 5A | FF | 36 | 07 | 02 | 03 | 01 | EE |  |  | 设置输入通道3幻象电源打开 | A5 C3 3C 5A FF 36 07 02 03 01 EE
|  | 4 | 1 | A5 | C3 | 3C | 5A | FF | 36 | 07 | 02 | 04 | 01 | EE |  |  | 设置输入通道4幻象电源打开 | A5 C3 3C 5A FF 36 07 02 04 01 EE
|  | 5 | 1 | A5 | C3 | 3C | 5A | FF | 36 | 07 | 02 | 05 | 01 | EE |  |  | 设置输入通道5幻象电源打开 | A5 C3 3C 5A FF 36 07 02 05 01 EE
|  | 6 | 1 | A5 | C3 | 3C | 5A | FF | 36 | 07 | 02 | 06 | 01 | EE |  |  | 设置输入通道6幻象电源打开 | A5 C3 3C 5A FF 36 07 02 06 01 EE
|  | 7 | 1 | A5 | C3 | 3C | 5A | FF | 36 | 07 | 02 | 07 | 01 | EE |  |  | 设置输入通道7幻象电源打开 | A5 C3 3C 5A FF 36 07 02 07 01 EE
|  | 8 | 1 | A5 | C3 | 3C | 5A | FF | 36 | 07 | 02 | 08 | 01 | EE |  |  | 设置输入通道8幻象电源打开 | A5 C3 3C 5A FF 36 07 02 08 01 EE
|  | 1 | 0 | A5 | C3 | 3C | 5A | FF | 36 | 07 | 02 | 01 | 00 | EE |  |  | 设置输入通道1幻象电源关闭 | A5 C3 3C 5A FF 36 07 02 01 00 EE
|  | 2 | 0 | A5 | C3 | 3C | 5A | FF | 36 | 07 | 02 | 02 | 00 | EE |  |  | 设置输入通道2幻象电源关闭 | A5 C3 3C 5A FF 36 07 02 02 00 EE
|  | 3 | 0 | A5 | C3 | 3C | 5A | FF | 36 | 07 | 02 | 03 | 00 | EE |  |  | 设置输入通道3幻象电源关闭 | A5 C3 3C 5A FF 36 07 02 03 00 EE
|  | 4 | 0 | A5 | C3 | 3C | 5A | FF | 36 | 07 | 02 | 04 | 00 | EE |  |  | 设置输入通道4幻象电源关闭 | A5 C3 3C 5A FF 36 07 02 04 00 EE
|  | 5 | 0 | A5 | C3 | 3C | 5A | FF | 36 | 07 | 02 | 05 | 00 | EE |  |  | 设置输入通道5幻象电源关闭 | A5 C3 3C 5A FF 36 07 02 05 00 EE
|  | 6 | 0 | A5 | C3 | 3C | 5A | FF | 36 | 07 | 02 | 06 | 00 | EE |  |  | 设置输入通道6幻象电源关闭 | A5 C3 3C 5A FF 36 07 02 06 00 EE
|  | 7 | 0 | A5 | C3 | 3C | 5A | FF | 36 | 07 | 02 | 07 | 00 | EE |  |  | 设置输入通道7幻象电源关闭 | A5 C3 3C 5A FF 36 07 02 07 00 EE
|  | 8 | 0 | A5 | C3 | 3C | 5A | FF | 36 | 07 | 02 | 08 | 00 | EE |  |  | 设置输入通道8幻象电源关闭 | A5 C3 3C 5A FF 36 07 02 08 00 EE
6.2.幻象电源状态读取
功能码：0x07
|  |  |  | 1 | 2 | 3 | 4 | 5 | 6 | 7 | 8 | 9 | 10
|  |  |  | 帧头 |  |  |  | ID | 读写位 | 功能码 | 数据长度 | 通道号 | 帧尾
|  |  |  | 0xA5 | 0xC3 | 0x3C | 0x5A | 0xFF | 0x63 | 0x07 | 0x01 | 0x01 - 0x08 | 0xEE
|  |  | 1 | A5 | C3 | 3C | 5A | FF | 63 | 07 | 01 | 01 | EE |  |  |  | 读取输入通道1的幻象电源状态 | A5 C3 3C 5A FF 63 07 01 01 EE
7.1.反馈抑制设置
功能码：0x08
|  |  |  | 1 | 2 | 3 | 4 | 5 | 6 | 7 | 8 | 9 | 10 | 11
|  |  |  | 帧头 |  |  |  | ID | 读写位 | 功能码 | 数据长度 | 通道号 | 反馈抑制等级 | 帧尾
|  |  |  | 0xA5 | 0xC3 | 0x3C | 0x5A | 0xFF | 0x36 | 0x08 | 0x02 | 0x01 - 0x08 | 0x00/0x01/0x02 | 0xEE
|  | 1 | 0 | A5 | C3 | 3C | 5A | FF | 36 | 08 | 02 | 01 | 00 | EE |  |  | 关闭输入通道1的反馈抑制状态 | A5 C3 3C 5A FF 36 08 02 01 00 EE
|  | 2 | 0 | A5 | C3 | 3C | 5A | FF | 36 | 08 | 02 | 02 | 00 | EE |  |  | 关闭输入通道2的反馈抑制状态 | A5 C3 3C 5A FF 36 08 02 02 00 EE
|  | 3 | 0 | A5 | C3 | 3C | 5A | FF | 36 | 08 | 02 | 03 | 00 | EE |  |  | 关闭输入通道3的反馈抑制状态 | A5 C3 3C 5A FF 36 08 02 03 00 EE
|  | 4 | 0 | A5 | C3 | 3C | 5A | FF | 36 | 08 | 02 | 04 | 00 | EE |  |  | 关闭输入通道4的反馈抑制状态 | A5 C3 3C 5A FF 36 08 02 04 00 EE
|  | 5 | 0 | A5 | C3 | 3C | 5A | FF | 36 | 08 | 02 | 05 | 00 | EE |  |  | 关闭输入通道5的反馈抑制状态 | A5 C3 3C 5A FF 36 08 02 05 00 EE
|  | 6 | 0 | A5 | C3 | 3C | 5A | FF | 36 | 08 | 02 | 06 | 00 | EE |  |  | 关闭输入通道6的反馈抑制状态 | A5 C3 3C 5A FF 36 08 02 06 00 EE
|  | 7 | 0 | A5 | C3 | 3C | 5A | FF | 36 | 08 | 02 | 07 | 00 | EE |  |  | 关闭输入通道7的反馈抑制状态 | A5 C3 3C 5A FF 36 08 02 07 00 EE
|  | 8 | 0 | A5 | C3 | 3C | 5A | FF | 36 | 08 | 02 | 08 | 00 | EE |  |  | 关闭输入通道8的反馈抑制状态 | A5 C3 3C 5A FF 36 08 02 08 00 EE
|  | 1 | 1 | A5 | C3 | 3C | 5A | FF | 36 | 08 | 02 | 01 | 01 | EE |  |  | 设置输入通道1的反馈抑制等级1 | A5 C3 3C 5A FF 36 08 02 01 01 EE
|  | 2 | 1 | A5 | C3 | 3C | 5A | FF | 36 | 08 | 02 | 02 | 01 | EE |  |  | 设置输入通道2的反馈抑制等级1 | A5 C3 3C 5A FF 36 08 02 02 01 EE
|  | 3 | 1 | A5 | C3 | 3C | 5A | FF | 36 | 08 | 02 | 03 | 01 | EE |  |  | 设置输入通道3的反馈抑制等级1 | A5 C3 3C 5A FF 36 08 02 03 01 EE
|  | 4 | 1 | A5 | C3 | 3C | 5A | FF | 36 | 08 | 02 | 04 | 01 | EE |  |  | 设置输入通道4的反馈抑制等级1 | A5 C3 3C 5A FF 36 08 02 04 01 EE
|  | 5 | 1 | A5 | C3 | 3C | 5A | FF | 36 | 08 | 02 | 05 | 01 | EE |  |  | 设置输入通道5的反馈抑制等级1 | A5 C3 3C 5A FF 36 08 02 05 01 EE
|  | 6 | 1 | A5 | C3 | 3C | 5A | FF | 36 | 08 | 02 | 06 | 01 | EE |  |  | 设置输入通道6的反馈抑制等级1 | A5 C3 3C 5A FF 36 08 02 06 01 EE
|  | 7 | 1 | A5 | C3 | 3C | 5A | FF | 36 | 08 | 02 | 07 | 01 | EE |  |  | 设置输入通道7的反馈抑制等级1 | A5 C3 3C 5A FF 36 08 02 07 01 EE
|  | 8 | 1 | A5 | C3 | 3C | 5A | FF | 36 | 08 | 02 | 08 | 01 | EE |  |  | 设置输入通道8的反馈抑制等级1 | A5 C3 3C 5A FF 36 08 02 08 01 EE
|  | 1 | 2 | A5 | C3 | 3C | 5A | FF | 36 | 08 | 02 | 01 | 02 | EE |  |  | 设置输入通道1的反馈抑制等级1 | A5 C3 3C 5A FF 36 08 02 01 02 EE
|  | 2 | 2 | A5 | C3 | 3C | 5A | FF | 36 | 08 | 02 | 02 | 02 | EE |  |  | 设置输入通道2的反馈抑制等级2 | A5 C3 3C 5A FF 36 08 02 02 02 EE
|  | 3 | 2 | A5 | C3 | 3C | 5A | FF | 36 | 08 | 02 | 03 | 02 | EE |  |  | 设置输入通道3的反馈抑制等级3 | A5 C3 3C 5A FF 36 08 02 03 02 EE
|  | 4 | 2 | A5 | C3 | 3C | 5A | FF | 36 | 08 | 02 | 04 | 02 | EE |  |  | 设置输入通道4的反馈抑制等级4 | A5 C3 3C 5A FF 36 08 02 04 02 EE
|  | 5 | 2 | A5 | C3 | 3C | 5A | FF | 36 | 08 | 02 | 05 | 02 | EE |  |  | 设置输入通道5的反馈抑制等级5 | A5 C3 3C 5A FF 36 08 02 05 02 EE
|  | 6 | 2 | A5 | C3 | 3C | 5A | FF | 36 | 08 | 02 | 06 | 02 | EE |  |  | 设置输入通道6的反馈抑制等级6 | A5 C3 3C 5A FF 36 08 02 06 02 EE
|  | 7 | 2 | A5 | C3 | 3C | 5A | FF | 36 | 08 | 02 | 07 | 02 | EE |  |  | 设置输入通道7的反馈抑制等级7 | A5 C3 3C 5A FF 36 08 02 07 02 EE
|  | 8 | 2 | A5 | C3 | 3C | 5A | FF | 36 | 08 | 02 | 08 | 02 | EE |  |  | 设置输入通道8的反馈抑制等级8 | A5 C3 3C 5A FF 36 08 02 08 02 EE
7.2.反馈抑制状态读取
功能码：0x08
|  |  |  | 1 | 2 | 3 | 4 | 5 | 6 | 7 | 8 | 9 | 10
|  |  |  | 帧头 |  |  |  | ID | 读写位 | 功能码 | 数据长度 | 通道号 | 帧尾
|  |  |  | 0xA5 | 0xC3 | 0x3C | 0x5A | 0xFF | 0x63 | 0x08 | 0x01 | 0x01 - 0x08 | 0xEE
|  |  | 1 | A5 | C3 | 3C | 5A | FF | 63 | 08 | 01 | 01 | EE |  |  |  | 读取输入通道1的反馈抑制状态 | A5 C3 3C 5A FF 63 08 01 01 EE
8.1.矩阵混音设置
功能码：0x09
|  |  |  | 1 | 2 | 3 | 4 | 5 | 6 | 7 | 8 | 9 | 10 | 11 | 12
|  |  |  | 帧头 |  |  |  | ID | 读写位 | 功能码 | 数据长度 | 输入通道号 | 输出通道号 | 路由接通/断开 | 帧尾
|  |  |  | 0xA5 | 0xC3 | 0x3C | 0x5A | 0xFF | 0x36 | 0x09 | 0x03 | 0x01 - 0x08 | 0x01 - 0x08 | 0x01/0x00 | 0xEE
| 1 | 1 | 1 | A5 | C3 | 3C | 5A | FF | 36 | 09 | 03 | 01 | 01 | 01 | EE |  | 设置输入通道1-输出通道1接通 | A5 C3 3C 5A FF 36 09 03 01 01 01 EE
| 1 | 2 | 1 | A5 | C3 | 3C | 5A | FF | 36 | 09 | 03 | 01 | 02 | 01 | EE |  | 设置输入通道1-输出通道2接通 | A5 C3 3C 5A FF 36 09 03 01 02 01 EE
| 1 | 3 | 1 | A5 | C3 | 3C | 5A | FF | 36 | 09 | 03 | 01 | 03 | 01 | EE |  | 设置输入通道1-输出通道3接通 | A5 C3 3C 5A FF 36 09 03 01 03 01 EE
| 1 | 4 | 1 | A5 | C3 | 3C | 5A | FF | 36 | 09 | 03 | 01 | 04 | 01 | EE |  | 设置输入通道1-输出通道4接通 | A5 C3 3C 5A FF 36 09 03 01 04 01 EE
| 1 | 5 | 1 | A5 | C3 | 3C | 5A | FF | 36 | 09 | 03 | 01 | 05 | 01 | EE |  | 设置输入通道1-输出通道5接通 | A5 C3 3C 5A FF 36 09 03 01 05 01 EE
| 1 | 6 | 1 | A5 | C3 | 3C | 5A | FF | 36 | 09 | 03 | 01 | 06 | 01 | EE |  | 设置输入通道1-输出通道6接通 | A5 C3 3C 5A FF 36 09 03 01 06 01 EE
| 1 | 7 | 1 | A5 | C3 | 3C | 5A | FF | 36 | 09 | 03 | 01 | 07 | 01 | EE |  | 设置输入通道1-输出通道7接通 | A5 C3 3C 5A FF 36 09 03 01 07 01 EE
| 1 | 8 | 1 | A5 | C3 | 3C | 5A | FF | 36 | 09 | 03 | 01 | 08 | 01 | EE |  | 设置输入通道1-输出通道8接通 | A5 C3 3C 5A FF 36 09 03 01 08 01 EE
| 1 | 1 | 0 | A5 | C3 | 3C | 5A | FF | 36 | 09 | 03 | 01 | 01 | 00 | EE |  | 设置输入通道1-输出通道1断开 | A5 C3 3C 5A FF 36 09 03 01 01 00 EE
| 1 | 2 | 0 | A5 | C3 | 3C | 5A | FF | 36 | 09 | 03 | 01 | 02 | 00 | EE |  | 设置输入通道1-输出通道2断开 | A5 C3 3C 5A FF 36 09 03 01 02 00 EE
| 1 | 3 | 0 | A5 | C3 | 3C | 5A | FF | 36 | 09 | 03 | 01 | 03 | 00 | EE |  | 设置输入通道1-输出通道3断开 | A5 C3 3C 5A FF 36 09 03 01 03 00 EE
| 1 | 4 | 0 | A5 | C3 | 3C | 5A | FF | 36 | 09 | 03 | 01 | 04 | 00 | EE |  | 设置输入通道1-输出通道4断开 | A5 C3 3C 5A FF 36 09 03 01 04 00 EE
| 1 | 5 | 0 | A5 | C3 | 3C | 5A | FF | 36 | 09 | 03 | 01 | 05 | 00 | EE |  | 设置输入通道1-输出通道5断开 | A5 C3 3C 5A FF 36 09 03 01 05 00 EE
| 1 | 6 | 0 | A5 | C3 | 3C | 5A | FF | 36 | 09 | 03 | 01 | 06 | 00 | EE |  | 设置输入通道1-输出通道6断开 | A5 C3 3C 5A FF 36 09 03 01 06 00 EE
| 1 | 7 | 0 | A5 | C3 | 3C | 5A | FF | 36 | 09 | 03 | 01 | 07 | 00 | EE |  | 设置输入通道1-输出通道7断开 | A5 C3 3C 5A FF 36 09 03 01 07 00 EE
| 1 | 8 | 0 | A5 | C3 | 3C | 5A | FF | 36 | 09 | 03 | 01 | 08 | 00 | EE |  | 设置输入通道1-输出通道8断开 | A5 C3 3C 5A FF 36 09 03 01 08 00 EE
8.2.矩阵混音状态读取
功能码：0x09
|  |  |  | 1 | 2 | 3 | 4 | 5 | 6 | 7 | 8 | 9 | 10 | 11
|  |  |  | 帧头 |  |  |  | ID | 读写位 | 功能码 | 数据长度 | 输入通道号 | 输出通道号 | 帧尾
|  |  |  | 0xA5 | 0xC3 | 0x3C | 0x5A | 0xFF | 0x63 | 0x09 | 0x02 | 0x01 - 0x08 | 0x01 - 0x08 | 0xEE
|  | 1 | 1 | A5 | C3 | 3C | 5A | FF | 63 | 09 | 02 | 01 | 01 | EE |  |  | 读取输入通道1-输出通道1的连通状态 | A5 C3 3C 5A FF 63 09 02 01 01 EE
9.摄像头位置返回
10.输入/输出全部通道静音状态读取
功能码：0x0B
|  |  |  | 1 | 2 | 3 | 4 | 5 | 6 | 7 | 8 | 9 | 10
|  |  |  | 帧头 |  |  |  | ID | 读写位 | 功能码 | 数据长度 | 输入/输出 | 帧尾
|  |  |  | 0xA5 | 0xC3 | 0x3C | 0x5A | 0xFF | 0x63 | 0x0B | 0x01 | 0x01 - 0x02 | 0xEE
|  | 1 |  | A5 | C3 | 3C | 5A | FF | 63 | 0B | 01 | 01 | EE |  |  |  | 读取输入全部通道静音状态 | A5 C3 3C 5A FF 63 0B 01 01 EE
|  | 2 |  | A5 | C3 | 3C | 5A | FF | 63 | 0B | 01 | 02 | EE |  |  |  | 读取输出全部通道静音状态 | A5 C3 3C 5A FF 63 0B 01 02 EE
11.输入/输出全部通道音量增益读取
功能码：0x0C
|  |  |  | 1 | 2 | 3 | 4 | 5 | 6 | 7 | 8 | 9 | 10
|  |  |  | 帧头 |  |  |  | ID | 读写位 | 功能码 | 数据长度 | 输入/输出 | 帧尾
|  |  |  | 0xA5 | 0xC3 | 0x3C | 0x5A | 0xFF | 0x63 | 0x0C | 0x01 | 0x01 - 0x02 | 0xEE
|  | 1 |  | A5 | C3 | 3C | 5A | FF | 63 | 0C | 01 | 01 | EE |  |  |  | 读取输入全部通道音量增益 | A5 C3 3C 5A FF 63 0C 01 01 EE
|  | 2 |  | A5 | C3 | 3C | 5A | FF | 63 | 0C | 01 | 02 | EE |  |  |  | 读取输出全部通道音量增益 | A5 C3 3C 5A FF 63 0C 01 02 EE
12.1.模拟/Dante切换设置
功能码：0x0D
|  |  |  | 1 | 2 | 3 | 4 | 5 | 6 | 7 | 8 | 9 | 10 | 11
|  |  |  | 帧头 |  |  |  | ID | 读写位 | 功能码 | 数据长度 | 通道号 | 模拟/Dante | 帧尾
|  |  |  | 0xA5 | 0xC3 | 0x3C | 0x5A | 0xFF | 0x36 | 0x0D | 0x02 | 见说明 | 0x00/0x04 | 0xEE
| 1 | 0 |  | A5 | C3 | 3C | 5A | FF | 36 | 0D | 02 | 01 | 00 | EE |  |  | 输入通道1设置模拟输入 | A5 C3 3C 5A FF 36 0D 02 01 00 EE
| 4 | 4 |  | A5 | C3 | 3C | 5A | FF | 36 | 0D | 02 | 04 | 04 | EE |  |  | 输入通道4设置dante输入 | A5 C3 3C 5A FF 36 0D 02 04 04 EE
12.2.模拟/Dante状态读取
功能码：0x0D
|  |  |  | 1 | 2 | 3 | 4 | 5 | 6 | 7 | 8 | 9 | 10
|  |  |  | 帧头 |  |  |  | ID | 读写位 | 功能码 | 数据长度 | 通道号 | 帧尾
|  |  |  | 0xA5 | 0xC3 | 0x3C | 0x5A | 0xFF | 0x63 | 0x0D | 0x01 | 见说明 | 0xEE
|  | 2 |  | A5 | C3 | 3C | 5A | FF | 63 | 0D | 01 | 02 | EE |  |  |  | 读取输入通道2的模拟/Dante状态 | A5 C3 3C 5A FF 63 0D 01 02 EE
13.通道电平读取
功能码：0x0C
|  |  |  | 1 | 2 | 3 | 4 | 5 | 6 | 7 | 8 | 9 | 10 | 11
|  |  |  | 帧头 |  |  |  | ID | 读写位 | 功能码 | 数据长度 | 输入/输出 | 通道号 | 帧尾
|  |  |  | 0xA5 | 0xC3 | 0x3C | 0x5A | 0xFF | 0x63 | 0x0E | 0x02 | 0x01 - 0x02 | 0x01 - 0x08 | 0xEE
|  | 1 | 1 | A5 | C3 | 3C | 5A | FF | 63 | 0E | 02 | 01 | 01 | EE |  |  | 读取输入通道1电平 | A5 C3 3C 5A FF 63 0E 02 01 01 EE
|  | 2 | 2 | A5 | C3 | 3C | 5A | FF | 63 | 0E | 02 | 02 | 02 | EE |  |  | 读取输出通道2电平 | A5 C3 3C 5A FF 63 0E 02 02 02 EE
14.输入/输出全部通道电平读取
功能码：0x0F
|  |  |  | 1 | 2 | 3 | 4 | 5 | 6 | 7 | 8 | 9 | 10
|  |  |  | 帧头 |  |  |  | ID | 读写位 | 功能码 | 数据长度 | 输入/输出 | 帧尾
|  |  |  | 0xA5 | 0xC3 | 0x3C | 0x5A | 0xFF | 0x63 | 0x0F | 0x01 | 0x01 - 0x02 | 0xEE
|  | 1 | 1 | A5 | C3 | 3C | 5A | FF | 63 | 0F | 01 | 01 | EE |  |  |  | 读取输入全部通道电平 | A5 C3 3C 5A FF 63 0F 01 01 EE
|  | 2 | 2 | A5 | C3 | 3C | 5A | FF | 63 | 0F | 01 | 02 | EE |  |  |  | 读取输出全部通道电平 | A5 C3 3C 5A FF 63 0F 01 02 EE
15.输入/输出全部通道电平自动返回
功能码：0x10
|  |  |  | 1 | 2 | 3 | 4 | 5 | 6 | 7 | 8 | 9 | 10 | 10 | 11
|  |  |  | 帧头 |  |  |  | ID | 读写位 | 功能码 | 数据长度 | 输入/输出 | 启动/停止 | 指令间隔 | 帧尾
|  |  |  | 0xA5 | 0xC3 | 0x3C | 0x5A | 0xFF | 0x36 | 0x10 | 0x03 | 0x01 - 0x02 | 0x01/0x00 | 0x00-0xFF | 0xEE
|  | 1 | 1 | A5 | C3 | 3C | 5A | FF | 63 | 0F | 01 | 01 |  |  | EE |  | 读取输入全部通道电平 | A5 C3 3C 5A FF 63 0F 01 01 EE
|  | 2 | 2 | A5 | C3 | 3C | 5A | FF | 63 | 0F | 01 | 02 |  |  | EE |  | 读取输出全部通道电平 | A5 C3 3C 5A FF 63 0F 01 02 EE